## EN_EA
Name | Dimensions |  | Radii |  | Geom. | Mass | Area | Second moments of area |  |  |  | Radii of gyration |  |  | Section
[5 empty] | center | [9 empty] | modulus
b x b x t | b | t | ri | ro | Cy=Cz | M | A | Iy=Iz | Iyz | I1 | I2 | rx=ry | r1 | r2 | Wy,el | =Wz,el
- | mm | mm | mm | mm | cm | kg/m | cm2 | cm4 | cm4 | cm4 | cm4 | cm | cm | cm | cm3
L250x250x35 | 250 | 35 | 18 | 9 | 7.5 | 128 | 163 | 9264 | -5402 | 14666 | 3862 | 7.54 | 9.48 | 4.87 | 529
L250x250x28 | 250 | 28 | 18 | 9 | 7.24 | 104 | 133 | 7697 | -4528 | 12226 | 3169 | 7.62 | 9.61 | 4.89 | 433
L200x200x24 | 200 | 24 | 18 | 9 | 5.84 | 71.1 | 90.6 | 3331 | -1953 | 5284 | 1378 | 6.06 | 7.64 | 3.9 | 235
L200x200x20 | 200 | 20 | 18 | 9 | 5.68 | 59.9 | 76.3 | 2851 | -1678 | 4529 | 1172 | 6.11 | 7.7 | 3.92 | 199
L200x200x18 | 200 | 18 | 18 | 9 | 5.6 | 54.2 | 69.1 | 2600 | -1533 | 4132 | 1067 | 6.13 | 7.73 | 3.93 | 181
L200x200x16 | 200 | 16 | 18 | 9 | 5.52 | 48.5 | 61.8 | 2341 | -1381 | 3723 | 960 | 6.16 | 7.76 | 3.94 | 162
L180x180x18 | 180 | 18 | 18 | 9 | 5.1 | 48.6 | 61.9 | 1866 | -1097 | 2963 | 768 | 5.49 | 6.92 | 3.52 | 145
L180x180x16 | 180 | 16 | 18 | 9 | 5.02 | 43.5 | 55.4 | 1682 | -991 | 2673 | 692 | 5.51 | 6.95 | 3.53 | 130
L160x160x15 | 160 | 15 | 17 | 8.5 | 4.49 | 36.2 | 46.1 | 1099 | -646 | 1745 | 453 | 4.88 | 6.16 | 3.13 | 95.5
L150x150x15 | 150 | 15 | 16 | 8 | 4.25 | 33.8 | 43 | 898 | -528 | 1426 | 370 | 4.57 | 5.76 | 2.93 | 83.5
L150x150x12 | 150 | 12 | 16 | 8 | 4.12 | 27.3 | 34.8 | 737 | -433 | 1170 | 303 | 4.6 | 5.8 | 2.95 | 67.7
L150x150x10 | 150 | 10 | 16 | 8 | 4.03 | 23 | 29.3 | 624 | -366 | 991 | 258 | 4.62 | 5.82 | 2.97 | 56.9
L130x130x12 | 130 | 12 | 14 | 7 | 3.64 | 23.5 | 30 | 472 | -278 | 750 | 195 | 3.97 | 5 | 2.55 | 50.4
L120x120x12 | 120 | 12 | 13 | 6.5 | 3.4 | 21.6 | 27.5 | 368 | -216 | 584 | 152 | 3.65 | 4.6 | 2.35 | 42.7
L120x120x10 | 120 | 10 | 13 | 6.5 | 3.31 | 18.2 | 23.2 | 313 | -184 | 497 | 129 | 3.67 | 4.63 | 2.36 | 36
L100x100x12 | 100 | 12 | 12 | 6 | 2.9 | 17.8 | 22.7 | 207 | -121 | 328 | 85.8 | 3.02 | 3.8 | 1.94 | 29.1
L100x100x10 | 100 | 10 | 12 | 6 | 2.82 | 15 | 19.2 | 177 | -104 | 280 | 73 | 3.04 | 3.83 | 1.95 | 24.6
L100x100x8 | 100 | 8 | 12 | 6 | 2.74 | 12.2 | 15.5 | 145 | -85 | 230 | 59.9 | 3.06 | 3.85 | 1.96 | 19.9
L90x90x10 | 90 | 10 | 11 | 5.5 | 2.58 | 13.4 | 17.1 | 127 | -74.4 | 201 | 52.6 | 2.72 | 3.43 | 1.75 | 19.8
L90x90x9 | 90 | 9 | 11 | 5.5 | 2.54 | 12.2 | 15.5 | 116 | -67.9 | 184 | 47.9 | 2.73 | 3.44 | 1.76 | 17.9
L90x90x8 | 90 | 8 | 11 | 5.5 | 2.5 | 10.9 | 13.9 | 104 | -61.2 | 166 | 43.1 | 2.74 | 3.45 | 1.76 | 16.1
L90x90x7 | 90 | 7 | 11 | 5.5 | 2.45 | 9.61 | 12.2 | 92.5 | -54.3 | 147 | 38.3 | 2.75 | 3.46 | 1.77 | 14.1
L80x80x10 | 80 | 10 | 10 | 5 | 2.34 | 11.9 | 15.1 | 87.5 | -51.1 | 139 | 36.4 | 2.41 | 3.03 | 1.55 | 15.4
L80x80x8 | 80 | 8 | 10 | 5 | 2.26 | 9.63 | 12.3 | 72.2 | -42.4 | 115 | 29.9 | 2.43 | 3.06 | 1.56 | 12.6
L75x75x8 | 75 | 8 | 9 | 4.5 | 2.14 | 8.99 | 11.4 | 59.1 | -34.7 | 93.8 | 24.5 | 2.27 | 2.86 | 1.46 | 11
L75x75x6 | 75 | 6 | 9 | 4.5 | 2.05 | 6.85 | 8.73 | 45.8 | -26.9 | 72.7 | 18.9 | 2.29 | 2.89 | 1.47 | 8.41
L70x70x7 | 70 | 7 | 9 | 4.5 | 1.97 | 7.38 | 9.4 | 42.3 | -24.8 | 67.1 | 17.5 | 2.12 | 2.67 | 1.36 | 8.41
L70x70x6 | 70 | 6 | 9 | 4.5 | 1.93 | 6.38 | 8.13 | 36.9 | -21.6 | 58.5 | 15.3 | 2.13 | 2.68 | 1.37 | 7.27
L65x65x7 | 65 | 7 | 9 | 4.5 | 1.85 | 6.83 | 8.7 | 33.4 | -19.6 | 53 | 13.9 | 1.96 | 2.47 | 1.26 | 7.18
L60x60x8 | 60 | 8 | 8 | 4 | 1.77 | 7.09 | 9.03 | 29.2 | -17 | 46.1 | 12.2 | 1.8 | 2.26 | 1.16 | 6.89
L60x60x6 | 60 | 6 | 8 | 4 | 1.69 | 5.42 | 6.91 | 22.8 | -13.4 | 36.1 | 9.44 | 1.82 | 2.29 | 1.17 | 5.29
L60x60x5 | 60 | 5 | 8 | 4 | 1.64 | 4.57 | 5.82 | 19.4 | -11.3 | 30.7 | 8.03 | 1.82 | 2.3 | 1.17 | 4.45
L50x50x6 | 50 | 6 | 7 | 3.5 | 1.45 | 4.47 | 5.69 | 12.8 | -7.5 | 20.3 | 5.34 | 1.5 | 1.89 | 0.968 | 3.61
L50x50x5 | 50 | 5 | 7 | 3.5 | 1.4 | 3.77 | 4.8 | 11 | -6.42 | 17.4 | 4.55 | 1.51 | 1.9 | 0.973 | 3.05
L50x50x4 | 50 | 4 | 7 | 3.5 | 1.36 | 3.06 | 3.89 | 8.97 | -5.24 | 14.2 | 3.73 | 1.52 | 1.91 | 0.979 | 2.46
L45x45x4.5 | 45 | 4.5 | 7 | 3.5 | 1.26 | 3.06 | 3.9 | 7.15 | -4.17 | 11.3 | 2.97 | 1.35 | 1.7 | 0.873 | 2.2
L40x40x5 | 40 | 5 | 6 | 3 | 1.16 | 2.97 | 3.79 | 5.43 | -3.17 | 8.59 | 2.26 | 1.2 | 1.51 | 0.773 | 1.91
L40x40x4 | 40 | 4 | 6 | 3 | 1.12 | 2.42 | 3.08 | 4.47 | -2.61 | 7.09 | 1.86 | 1.21 | 1.52 | 0.777 | 1.55
L35x35x4 | 35 | 4 | 5 | 2.5 | 1 | 2.09 | 2.67 | 2.95 | -1.73 | 4.68 | 1.23 | 1.05 | 1.32 | 0.678 | 1.18
L30x30x4 | 30 | 4 | 5 | 2.5 | 0.878 | 1.78 | 2.27 | 1.8 | -1.05 | 2.85 | 0.754 | 0.892 | 1.12 | 0.577 | 0.85
L30x30x3 | 30 | 3 | 5 | 2.5 | 0.835 | 1.36 | 1.74 | 1.4 | -0.819 | 2.22 | 0.586 | 0.899 | 1.13 | 0.581 | 0.649
L25x25x4 | 25 | 4 | 3.5 | 1.75 | 0.762 | 1.45 | 1.85 | 1.02 | -0.588 | 1.61 | 0.43 | 0.741 | 0.931 | 0.482 | 0.586
L25x25x3 | 25 | 3 | 3.5 | 1.75 | 0.723 | 1.12 | 1.42 | 0.803 | -0.469 | 1.27 | 0.334 | 0.751 | 0.945 | 0.484 | 0.452
L20x20x3 | 20 | 3 | 3.5 | 1.75 | 0.598 | 0.882 | 1.12 | 0.392 | -0.227 | 0.618 | 0.165 | 0.59 | 0.742 | 0.383 | 0.279
1

## EN_UA
Name | Dimensions |  |  | Radii |  | Geometric |  | Angle | Mass | Area | Second moments of area |  |  |  |  | Radii of gyration |  |  |  | Section
[6 empty] | center | [13 empty] | moduli
h x b x t | h | b | t | ri | ro | Cx | Cy | Tan α | M | A | Iy | Iz | Iyz | I1 | I2 | ry | rz | r1 | r2 | Wy,el | Wz,el
- | mm | mm | mm | mm | mm | cm | cm | - | kg/m | cm2 | cm4 | cm4 | cm4 | cm4 | cm4 | cm | cm | cm | cm | cm3 | cm3
200x150x15 | 200 | 150 | 15 | 15 | 7.5 | 6.21 | 3.73 | 0.551 | 39.6 | 50.5 | 2022 | 979 | -824 | 2476 | 526 | 6.33 | 4.4 | 7 | 3.23 | 147 | 86.9
200x150x12 | 200 | 150 | 12 | 15 | 7.5 | 6.08 | 3.61 | 0.552 | 32 | 40.8 | 1652 | 803 | -675 | 2025 | 430 | 6.36 | 4.44 | 7.04 | 3.25 | 119 | 70.5
200x100x15 | 200 | 100 | 15 | 15 | 7.5 | 7.16 | 2.22 | 0.259 | 33.7 | 43 | 1758 | 299 | -406 | 1864 | 194 | 6.4 | 2.64 | 6.58 | 2.12 | 137 | 38.4
200x100x12 | 200 | 100 | 12 | 15 | 7.5 | 7.03 | 2.1 | 0.262 | 27.3 | 34.8 | 1440 | 247 | -336 | 1528 | 159 | 6.43 | 2.67 | 6.63 | 2.14 | 111 | 31.3
200x100x10 | 200 | 100 | 10 | 15 | 7.5 | 6.93 | 2.01 | 0.263 | 23 | 29.2 | 1219 | 210 | -285 | 1294 | 135 | 6.46 | 2.68 | 6.65 | 2.15 | 93.2 | 26.3
150x100x12 | 150 | 100 | 12 | 12 | 6 | 4.9 | 2.42 | 0.436 | 22.5 | 28.7 | 651 | 233 | -225 | 749 | 134 | 4.76 | 2.85 | 5.11 | 2.16 | 64.4 | 30.7
150x100x10 | 150 | 100 | 10 | 12 | 6 | 4.81 | 2.34 | 0.438 | 19 | 24.2 | 553 | 198 | -192 | 637 | 114 | 4.78 | 2.87 | 5.13 | 2.17 | 54.2 | 25.9
150x90x15 | 150 | 90 | 15 | 12 | 6 | 5.21 | 2.23 | 0.354 | 26.6 | 33.9 | 761 | 205 | -225 | 841 | 126 | 4.74 | 2.46 | 4.98 | 1.93 | 77.7 | 30.4
150x90x12 | 150 | 90 | 12 | 12 | 6 | 5.08 | 2.12 | 0.358 | 21.6 | 27.5 | 627 | 171 | -188 | 694 | 104 | 4.77 | 2.49 | 5.02 | 1.94 | 63.3 | 24.8
150x90x10 | 150 | 90 | 10 | 12 | 6 | 5 | 2.04 | 0.36 | 18.2 | 23.2 | 533 | 146 | -160 | 591 | 88.3 | 4.8 | 2.51 | 5.05 | 1.95 | 53.3 | 21
150x75x15 | 150 | 75 | 15 | 11 | 5.5 | 5.53 | 1.81 | 0.254 | 24.8 | 31.6 | 713 | 120 | -161 | 754 | 78.8 | 4.75 | 1.94 | 4.88 | 1.58 | 75.3 | 21
150x75x12 | 150 | 75 | 12 | 11 | 5.5 | 5.41 | 1.69 | 0.259 | 20.2 | 25.7 | 589 | 99.9 | -136 | 624 | 64.9 | 4.79 | 1.97 | 4.93 | 1.59 | 61.4 | 17.2
150x75x10 | 150 | 75 | 10 | 11 | 5.5 | 5.32 | 1.61 | 0.261 | 17 | 21.6 | 501 | 85.8 | -117 | 532 | 55.3 | 4.81 | 1.99 | 4.96 | 1.6 | 51.8 | 14.6
150x75x9 | 150 | 75 | 9 | 12 | 6 | 5.26 | 1.57 | 0.261 | 15.4 | 19.6 | 455 | 77.9 | -106 | 483 | 50.2 | 4.82 | 1.99 | 4.96 | 1.6 | 46.7 | 13.1
135x65x10 | 135 | 65 | 10 | 11 | 5.5 | 4.88 | 1.42 | 0.242 | 15 | 19.1 | 356 | 54.7 | -77.6 | 375 | 35.9 | 4.31 | 1.69 | 4.43 | 1.37 | 41.3 | 10.8
135x65x8 | 135 | 65 | 8 | 11 | 5.5 | 4.78 | 1.34 | 0.245 | 12.2 | 15.5 | 291 | 45.2 | -64.1 | 307 | 29.4 | 4.34 | 1.71 | 4.45 | 1.38 | 33.4 | 8.75
125x75x12 | 125 | 75 | 12 | 11 | 5.5 | 4.31 | 1.84 | 0.354 | 17.8 | 22.7 | 354 | 95.5 | -105 | 391 | 58.5 | 3.95 | 2.05 | 4.15 | 1.61 | 43.2 | 16.9
125x75x10 | 125 | 75 | 10 | 11 | 5.5 | 4.23 | 1.76 | 0.357 | 15 | 19.1 | 302 | 82.1 | -90.1 | 334 | 49.9 | 3.97 | 2.07 | 4.18 | 1.61 | 36.5 | 14.3
125x75x8 | 125 | 75 | 8 | 11 | 5.5 | 4.14 | 1.68 | 0.36 | 12.2 | 15.5 | 247 | 67.6 | -74.2 | 274 | 40.9 | 4 | 2.09 | 4.21 | 1.63 | 29.6 | 11.6
120x80x12 | 120 | 80 | 12 | 11 | 5.5 | 4 | 2.03 | 0.431 | 17.8 | 22.7 | 323 | 114 | -111 | 370 | 66.7 | 3.77 | 2.24 | 4.04 | 1.71 | 40.4 | 19.1
120x80x10 | 120 | 80 | 10 | 11 | 5.5 | 3.92 | 1.95 | 0.434 | 15 | 19.1 | 276 | 98.1 | -95 | 317 | 56.8 | 3.8 | 2.26 | 4.07 | 1.72 | 34.1 | 16.2
120x80x8 | 120 | 80 | 8 | 11 | 5.5 | 3.83 | 1.87 | 0.437 | 12.2 | 15.5 | 226 | 80.8 | -78.2 | 260 | 46.6 | 3.82 | 2.28 | 4.1 | 1.74 | 27.6 | 13.2
100x75x12 | 100 | 75 | 12 | 10 | 5 | 3.27 | 2.03 | 0.54 | 15.4 | 19.7 | 189 | 90.2 | -75.3 | 230 | 49.5 | 3.1 | 2.14 | 3.42 | 1.59 | 28 | 16.5
100x75x10 | 100 | 75 | 10 | 10 | 5 | 3.19 | 1.95 | 0.544 | 13 | 16.6 | 162 | 77.6 | -65.1 | 197 | 42.2 | 3.12 | 2.16 | 3.45 | 1.59 | 23.8 | 14
100x75x8 | 100 | 75 | 8 | 10 | 5 | 3.1 | 1.87 | 0.547 | 10.6 | 13.5 | 133 | 64.1 | -53.8 | 162 | 34.6 | 3.14 | 2.18 | 3.47 | 1.6 | 19.3 | 11.4
100x65x10 | 100 | 65 | 10 | 10 | 5 | 3.36 | 1.63 | 0.41 | 12.3 | 15.6 | 154 | 51 | -50.8 | 175 | 30.2 | 3.14 | 1.81 | 3.35 | 1.39 | 23.2 | 10.5
100x65x8 | 100 | 65 | 8 | 10 | 5 | 3.27 | 1.55 | 0.413 | 9.94 | 12.7 | 127 | 42.2 | -42.2 | 144 | 24.8 | 3.16 | 1.83 | 3.37 | 1.4 | 18.9 | 8.54
100x65x7 | 100 | 65 | 7 | 10 | 5 | 3.23 | 1.51 | 0.415 | 8.77 | 11.2 | 113 | 37.6 | -37.5 | 128 | 22 | 3.17 | 1.83 | 3.39 | 1.4 | 16.6 | 7.53
100x50x8 | 100 | 50 | 8 | 8 | 4 | 3.6 | 1.13 | 0.258 | 8.97 | 11.4 | 116 | 19.7 | -26.7 | 123 | 12.8 | 3.19 | 1.31 | 3.28 | 1.06 | 18.2 | 5.08
100x50x6 | 100 | 50 | 6 | 8 | 4 | 3.51 | 1.05 | 0.261 | 6.84 | 8.71 | 89.9 | 15.4 | -20.9 | 95.4 | 9.92 | 3.21 | 1.33 | 3.31 | 1.07 | 13.8 | 3.89
80x60x7 | 80 | 60 | 7 | 8 | 4 | 2.51 | 1.52 | 0.546 | 7.36 | 9.38 | 59 | 28.4 | -23.8 | 72 | 15.4 | 2.51 | 1.74 | 2.77 | 1.28 | 10.7 | 6.34
80x40x8 | 80 | 40 | 8 | 7 | 3.5 | 2.94 | 0.963 | 0.253 | 7.07 | 9.01 | 57.6 | 9.61 | -13 | 60.9 | 6.34 | 2.53 | 1.03 | 2.6 | 0.838 | 11.4 | 3.16
80x40x6 | 80 | 40 | 6 | 7 | 3.5 | 2.85 | 0.884 | 0.258 | 5.41 | 6.89 | 44.9 | 7.59 | -10.3 | 47.6 | 4.93 | 2.55 | 1.05 | 2.63 | 0.845 | 8.73 | 2.44
75x50x8 | 75 | 50 | 8 | 7 | 3.5 | 2.52 | 1.29 | 0.43 | 7.39 | 9.41 | 52 | 18.4 | -17.7 | 59.6 | 10.8 | 2.35 | 1.4 | 2.52 | 1.07 | 10.4 | 4.95
75x50x6 | 75 | 50 | 6 | 7 | 3.5 | 2.44 | 1.21 | 0.435 | 5.65 | 7.19 | 40.5 | 14.4 | -14 | 46.6 | 8.36 | 2.37 | 1.42 | 2.55 | 1.08 | 8.01 | 3.81
70x50x6 | 70 | 50 | 6 | 7 | 3.5 | 2.23 | 1.25 | 0.496 | 5.41 | 6.89 | 33.4 | 14.2 | -12.6 | 39.7 | 7.92 | 2.2 | 1.43 | 2.4 | 1.07 | 7.01 | 3.78
65x50x5 | 65 | 50 | 5 | 6 | 3 | 1.99 | 1.25 | 0.577 | 4.35 | 5.54 | 23.2 | 11.9 | -9.72 | 28.8 | 6.32 | 2.05 | 1.47 | 2.28 | 1.07 | 5.14 | 3.19
60x40x6 | 60 | 40 | 6 | 6 | 3 | 2 | 1.01 | 0.431 | 4.46 | 5.68 | 20.1 | 7.12 | -6.88 | 23.1 | 4.16 | 1.88 | 1.12 | 2.02 | 0.855 | 5.03 | 2.38
60x40x5 | 60 | 40 | 5 | 6 | 3 | 1.96 | 0.972 | 0.433 | 3.76 | 4.79 | 17.2 | 6.11 | -5.91 | 19.7 | 3.54 | 1.89 | 1.13 | 2.03 | 0.86 | 4.25 | 2.02
60x30x5 | 60 | 30 | 5 | 6 | 3 | 2.15 | 0.681 | 0.255 | 3.37 | 4.29 | 15.6 | 2.6 | -3.54 | 16.5 | 1.7 | 1.9 | 0.779 | 1.96 | 0.629 | 4.04 | 1.12
50x30x5 | 50 | 30 | 5 | 5 | 2.5 | 1.73 | 0.741 | 0.352 | 2.96 | 3.78 | 9.36 | 2.51 | -2.75 | 10.3 | 1.54 | 1.57 | 0.816 | 1.65 | 0.639 | 2.86 | 1.11
45x30x4 | 45 | 30 | 4 | 4.5 | 2.25 | 1.48 | 0.739 | 0.433 | 2.25 | 2.86 | 5.75 | 2.04 | -1.98 | 6.61 | 1.19 | 1.42 | 0.845 | 1.52 | 0.644 | 1.9 | 0.903
40x25x4 | 40 | 25 | 4 | 4 | 2 | 1.36 | 0.623 | 0.38 | 1.93 | 2.46 | 3.89 | 1.16 | -1.21 | 4.35 | 0.701 | 1.26 | 0.688 | 1.33 | 0.534 | 1.47 | 0.619
40x20x4 | 40 | 20 | 4 | 4 | 2 | 1.47 | 0.481 | 0.252 | 1.77 | 2.26 | 3.59 | 0.596 | -0.806 | 3.8 | 0.393 | 1.26 | 0.514 | 1.3 | 0.417 | 1.42 | 0.393
30x20x4 | 30 | 20 | 4 | 4 | 2 | 1.03 | 0.541 | 0.421 | 1.46 | 1.86 | 1.59 | 0.553 | -0.53 | 1.81 | 0.33 | 0.925 | 0.546 | 0.988 | 0.421 | 0.807 | 0.379
30x20x3 | 30 | 20 | 3 | 4 | 2 | 0.99 | 0.502 | 0.427 | 1.12 | 1.43 | 1.25 | 0.437 | -0.424 | 1.43 | 0.256 | 0.935 | 0.553 | 1 | 0.424 | 0.621 | 0.292
4

## EN_UPN
Name | Mass | Dimensions |  |  |  | Radii |  | Area | Second moments of area |  | Radii of |  | Section moduli |  |  |  | Taper
gyration
- | M | h | b | tw | tf | ri | ro | A | Iy | Iz | ry | rz | Wy,el | Wz,el | Wy,pl | Wz,pl | -
- | kg/m | mm | mm | mm | mm | mm | mm | cm2 | cm4 | cm4 | cm | cm | cm3 | cm3 | cm3 | cm3 | -
UPN 50 | 5.59 | 50 | 38 | 5 | 7 | 7 | 3.5 | 7.12 | 26.4 | 9.12 | 1.92 | 1.13 | 10.6 | 3.75 | 13.1 | 6.78 | 0.08
UPN 65 | 7.09 | 65 | 42 | 5.5 | 7.5 | 7.5 | 4 | 9.03 | 57.5 | 14.1 | 2.52 | 1.25 | 17.7 | 5.07 | 21.7 | 9.38 | 0.08
UPN 80 | 8.64 | 80 | 45 | 6 | 8 | 8 | 4 | 11 | 106 | 19.4 | 3.1 | 1.33 | 26.5 | 6.36 | 32.3 | 11.9 | 0.08
UPN 100 | 10.6 | 100 | 50 | 6 | 8.5 | 8.5 | 4.5 | 13.5 | 206 | 29.3 | 3.91 | 1.47 | 41.2 | 8.49 | 49 | 16.2 | 0.08
UPN 120 | 13.4 | 120 | 55 | 7 | 9 | 9 | 4.5 | 17 | 364 | 43.2 | 4.62 | 1.59 | 60.7 | 11.1 | 72.6 | 21.2 | 0.08
UPN 140 | 16 | 140 | 60 | 7 | 10 | 10 | 5 | 20.4 | 605 | 62.7 | 5.45 | 1.75 | 86.4 | 14.8 | 103 | 28.3 | 0.08
UPN 160 | 18.8 | 160 | 65 | 7.5 | 10.5 | 10.5 | 5.5 | 24 | 925 | 85.3 | 6.21 | 1.89 | 116 | 18.3 | 138 | 35.2 | 0.08
UPN 180 | 22 | 180 | 70 | 8 | 11 | 11 | 5.5 | 28 | 1350 | 114 | 6.95 | 2.02 | 150 | 22.4 | 179 | 42.9 | 0.08
UPN 200 | 25.3 | 200 | 75 | 8.5 | 11.5 | 11.5 | 6 | 32.2 | 1910 | 148 | 7.7 | 2.14 | 191 | 27 | 228 | 51.8 | 0.08
UPN 220 | 29.4 | 220 | 80 | 9 | 12.5 | 12.5 | 6.5 | 37.4 | 2690 | 197 | 8.48 | 2.3 | 245 | 33.6 | 292 | 64.1 | 0.08
UPN 240 | 33.2 | 240 | 85 | 9.5 | 13 | 13 | 6.5 | 42.3 | 3600 | 248 | 9.22 | 2.42 | 300 | 39.6 | 358 | 75.7 | 0.08
UPN 260 | 37.9 | 260 | 90 | 10 | 14 | 14 | 7 | 48.3 | 4820 | 317 | 9.99 | 2.56 | 371 | 47.7 | 442 | 91.6 | 0.08
UPN 280 | 41.8 | 280 | 95 | 10 | 15 | 15 | 7.5 | 53.3 | 6280 | 399 | 10.9 | 2.74 | 448 | 57.2 | 532 | 109 | 0.08
UPN 300 | 46.2 | 300 | 100 | 10 | 16 | 16 | 8 | 58.8 | 8030 | 495 | 11.7 | 2.9 | 535 | 67.8 | 632 | 130 | 0.08
UPN 320 | 59.5 | 320 | 100 | 14 | 17.5 | 17.5 | 8.8 | 75.8 | 10870 | 597 | 12.1 | 2.81 | 679 | 80.6 | 826 | 152 | 0.05
UPN 350 | 60.6 | 350 | 100 | 14 | 16 | 16 | 8 | 77.3 | 12840 | 570 | 12.9 | 2.72 | 734 | 75 | 918 | 143 | 0.05
UPN 380 | 63.1 | 380 | 102 | 13.5 | 16 | 16 | 8 | 80.4 | 15760 | 615 | 14 | 2.77 | 829 | 78.7 | 1010 | 148 | 0.05
UPN 400 | 71.8 | 400 | 110 | 14 | 18 | 18 | 9 | 91.5 | 20350 | 846 | 14.9 | 3.04 | 1020 | 102 | 1240 | 190 | 0.05
1

## EN_UPE
Name | Mass | Dimensions |  |  |  | Radius | Area | Second moments of area |  | Radii of |  | Section moduli
gyration
- | M | h | b | tw | tf | r | A | Iy | Iz | ry | rz | Wy,el | Wz,el | Wy,pl | Wz,pl
- | kg/m | mm | mm | mm | mm | mm | cm2 | cm4 | cm4 | cm | cm | cm3 | cm3 | cm3 | cm3
UPE 80 | 7.9 | 80 | 50 | 4 | 7 | 10 | 10.1 | 107 | 25.5 | 3.26 | 1.59 | 26.8 | 8 | 31.2 | 14.3
UPE 100 | 9.82 | 100 | 55 | 4.5 | 7.5 | 10 | 12.5 | 207 | 38.3 | 4.07 | 1.75 | 41.4 | 10.6 | 48 | 19.3
UPE 120 | 12.1 | 120 | 60 | 5 | 8 | 12 | 15.4 | 364 | 55.5 | 4.86 | 1.9 | 60.6 | 13.8 | 70.3 | 25.3
UPE 140 | 14.5 | 140 | 65 | 5 | 9 | 12 | 18.4 | 600 | 78.8 | 5.71 | 2.07 | 85.6 | 18.2 | 98.8 | 33.2
UPE 160 | 17 | 160 | 70 | 5.5 | 9.5 | 12 | 21.7 | 911 | 107 | 6.48 | 2.22 | 114 | 22.6 | 132 | 41.5
UPE 180 | 19.7 | 180 | 75 | 5.5 | 10.5 | 12 | 25.1 | 1350 | 144 | 7.34 | 2.39 | 150 | 28.6 | 173 | 52.3
UPE 200 | 22.8 | 200 | 80 | 6 | 11 | 13 | 29 | 1910 | 187 | 8.11 | 2.54 | 191 | 34.5 | 220 | 63.3
UPE 220 | 26.6 | 220 | 85 | 6.5 | 12 | 13 | 33.9 | 2680 | 247 | 8.9 | 2.7 | 244 | 42.5 | 281 | 78.2
UPE 240 | 30.2 | 240 | 90 | 7 | 12.5 | 15 | 38.5 | 3600 | 311 | 9.67 | 2.84 | 300 | 50.1 | 347 | 92.2
UPE 270 | 35.2 | 270 | 95 | 7.5 | 13.5 | 15 | 44.8 | 5250 | 401 | 10.8 | 2.99 | 389 | 60.7 | 451 | 112
UPE 300 | 44.4 | 300 | 100 | 9.5 | 15 | 15 | 56.6 | 7820 | 538 | 11.8 | 3.08 | 522 | 75.6 | 613 | 137
UPE 330 | 53.2 | 330 | 105 | 11 | 16 | 18 | 67.8 | 11010 | 681 | 12.7 | 3.17 | 667 | 89.7 | 792 | 156
UPE 360 | 61.2 | 360 | 110 | 12 | 17 | 18 | 77.9 | 14830 | 844 | 13.8 | 3.29 | 824 | 105 | 982 | 178
UPE 400 | 72.2 | 400 | 115 | 13.5 | 18 | 18 | 91.9 | 20980 | 1045 | 15.1 | 3.37 | 1050 | 123 | 1260 | 191

## EN_IPN
Name | Mass | Dimensions | [6 empty] | Second moments of area |  | Radii of |  | Section moduli |  |  |  | Torsional and warping |  | Area | Taper
gyration
- | M | h | b | tw | tf | ri | ro | d | Iy | Iz | ry | rz | Wy,el | Wz,el | Wy,pl | Wz,pl | It | Iw | A | -
- | kg/m | mm | mm | mm | mm | mm | mm | mm | cm4 | cm4 | cm | cm | cm3 | cm3 | cm3 | cm3 | cm4 | cm6x103 | cm2 | -
IPN 80 | 5.94 | 80 | 42 | 3.9 | 5.9 | 3.9 | 2.3 | 59 | 77.8 | 6.29 | 3.2 | 0.91 | 19.5 | 3 | 22.8 | 5 | 0.87 | 0.09 | 7.57 | 0.14
IPN 100 | 8.34 | 100 | 50 | 4.5 | 6.8 | 4.5 | 2.7 | 75.7 | 171 | 12.2 | 4.01 | 1.07 | 34.2 | 4.88 | 39.8 | 8.1 | 1.6 | 0.27 | 10.6 | 0.14
IPN 120 | 11.1 | 120 | 58 | 5.1 | 7.7 | 5.1 | 3.1 | 92.4 | 328 | 21.5 | 4.81 | 1.23 | 54.7 | 7.41 | 63.6 | 12.4 | 2.71 | 0.69 | 14.2 | 0.14
IPN 140 | 14.3 | 140 | 66 | 5.7 | 8.6 | 5.7 | 3.4 | 109.1 | 573 | 35.2 | 5.61 | 1.4 | 81.9 | 10.7 | 95.4 | 17.9 | 4.32 | 1.54 | 18.2 | 0.14
IPN 160 | 17.9 | 160 | 74 | 6.3 | 9.5 | 6.3 | 3.8 | 125.8 | 935 | 54.7 | 6.4 | 1.55 | 117 | 14.8 | 136 | 24.9 | 6.57 | 3.14 | 22.8 | 0.14
IPN 180 | 21.9 | 180 | 82 | 6.9 | 10.4 | 6.9 | 4.1 | 142.4 | 1450 | 81.3 | 7.2 | 1.71 | 161 | 19.8 | 187 | 33.2 | 9.58 | 5.92 | 27.9 | 0.14
IPN 200 | 26.2 | 200 | 90 | 7.5 | 11.3 | 7.5 | 4.5 | 159.1 | 2140 | 117 | 8 | 1.87 | 214 | 26 | 250 | 43.5 | 13.5 | 10.5 | 33.4 | 0.14
IPN 220 | 31.1 | 220 | 98 | 8.1 | 12.2 | 8.1 | 4.9 | 175.8 | 3060 | 162 | 8.8 | 2.02 | 278 | 33.1 | 324 | 55.7 | 18.6 | 17.8 | 39.5 | 0.14
IPN 240 | 36.2 | 240 | 106 | 8.7 | 13.1 | 8.7 | 5.2 | 192.5 | 4250 | 221 | 9.59 | 2.2 | 354 | 41.7 | 412 | 70 | 25 | 28.7 | 46.1 | 0.14
IPN 260 | 41.9 | 260 | 113 | 9.4 | 14.1 | 9.4 | 5.6 | 208.9 | 5740 | 288 | 10.4 | 2.32 | 442 | 51 | 514 | 85.9 | 33.5 | 44.1 | 53.3 | 0.14
IPN 280 | 47.9 | 280 | 119 | 10.1 | 15.2 | 10.1 | 6.1 | 225.1 | 7590 | 364 | 11.1 | 2.45 | 542 | 61.2 | 632 | 103 | 44.2 | 64.6 | 61 | 0.14
IPN 300 | 54.2 | 300 | 125 | 10.8 | 16.2 | 10.8 | 6.5 | 241.6 | 9800 | 451 | 11.9 | 2.56 | 653 | 72.2 | 762 | 121 | 56.8 | 91.8 | 69 | 0.14
IPN 320 | 61 | 320 | 131 | 11.5 | 17.3 | 11.5 | 6.9 | 257.9 | 12510 | 555 | 12.7 | 2.67 | 782 | 84.7 | 914 | 143 | 72.5 | 129 | 77.7 | 0.14
IPN 340 | 68 | 340 | 137 | 12.2 | 18.3 | 12.2 | 7.3 | 274.3 | 15700 | 674 | 13.5 | 2.8 | 923 | 98.4 | 1080 | 166 | 90.4 | 176 | 86.7 | 0.14
IPN 360 | 76.1 | 360 | 143 | 13 | 19.5 | 13 | 7.8 | 290.2 | 19610 | 818 | 14.2 | 2.9 | 1090 | 114 | 1276 | 194 | 115 | 240 | 97 | 0.14
IPN 380 | 84 | 380 | 149 | 13.7 | 20.5 | 13.7 | 8.2 | 306.7 | 24010 | 975 | 15 | 3.02 | 1260 | 131 | 1482 | 221 | 141 | 319 | 107 | 0.14
IPN 400 | 92.4 | 400 | 155 | 14.4 | 21.6 | 14.4 | 8.6 | 322.9 | 29210 | 1160 | 15.7 | 3.13 | 1460 | 149 | 1714 | 253 | 170 | 420 | 118 | 0.14
IPN 450 | 115 | 450 | 170 | 16.2 | 24.3 | 16.2 | 9.7 | 363.6 | 45850 | 1730 | 17.7 | 3.43 | 2040 | 203 | 2400 | 345 | 267 | 791 | 147 | 0.14
IPN 500 | 141 | 500 | 185 | 18 | 27 | 18 | 10.8 | 404.3 | 68740 | 2480 | 19.6 | 3.72 | 2750 | 268 | 3240 | 456 | 402 | 1400 | 179 | 0.14
IPN 550 | 166 | 550 | 200 | 19 | 30 | 19 | 11.9 | 445.6 | 99180 | 3490 | 21.6 | 4.02 | 3610 | 349 | 4240 | 592 | 544 | 2390 | 212 | 0.14
IPN 600 | 199 | 600 | 215 | 21.6 | 32.4 | 21.6 | 13 | 485.8 | 139000 | 4670 | 23.4 | 4.3 | 4630 | 434 | 5452 | 752 | 787 | 3814 | 254 | 0.14

## EN_IPE
Name | Mass | Dimensions | [5 empty] | Second moments of area |  | Radii of |  | Section moduli |  |  |  | Torsional and warping |  |  |  | Area
gyration
- | M | h | b | tw | tf | r | d | Iy | Iz | ry | rz | Wy,el | Wz,el | Wy,pl | Wz,pl | u | x | Iw | It | A
- | kg/m | mm | mm | mm | mm | mm | mm | cm4 | cm4 | cm | cm | cm3 | cm3 | cm3 | cm3 | - | - | dm6 | cm4 | cm2
IPE 100A | 6.89 | 98 | 55 | 3.6 | 4.7 | 7 | 74.6 | 141 | 13.1 | 4.01 | 1.22 | 28.8 | 4.77 | 33 | 7.54 | 0.876 | 18.4 | 0.000286 | 0.727 | 8.78
IPE 100 | 8.1 | 100 | 55 | 4.1 | 5.7 | 7 | 74.6 | 171 | 15.9 | 4.07 | 1.24 | 34.2 | 5.79 | 39.4 | 9.15 | 0.878 | 15.9 | 0.000354 | 1.16 | 10.3
IPE 120 | 10.4 | 120 | 64 | 4.4 | 6.3 | 7 | 93.4 | 318 | 27.7 | 4.9 | 1.45 | 53 | 8.65 | 60.7 | 13.6 | 0.879 | 18 | 0.000894 | 1.69 | 13.2
IPE 140 A | 10.5 | 137.4 | 73 | 3.8 | 5.6 | 7 | 112.2 | 435 | 36.4 | 5.7 | 1.65 | 63.3 | 9.98 | 71.6 | 15.5 | 0.881 | 23.6 | 0.00158 | 1.34 | 13.4
IPE 140 | 12.9 | 140 | 73 | 4.7 | 6.9 | 7 | 112.2 | 541 | 44.9 | 5.74 | 1.65 | 77.3 | 12.3 | 88.3 | 19.2 | 0.88 | 19.7 | 0.00199 | 2.4 | 16.4
IPE 140 R | 14.4 | 142 | 72 | 5.3 | 7.8 | 7 | 112.4 | 611 | 48.8 | 5.77 | 1.63 | 86.1 | 13.5 | 99.1 | 21.3 | 0.879 | 17.8 | 0.0022 | 3.36 | 18.4
IPE 160 A | 12.7 | 157 | 82 | 4 | 5.9 | 9 | 127.2 | 689 | 54.4 | 6.53 | 1.83 | 87.8 | 13.3 | 99.1 | 20.7 | 0.882 | 24.7 | 0.00311 | 1.93 | 16.2
IPE 160 | 15.8 | 160 | 82 | 5 | 7.4 | 9 | 127.2 | 869 | 68.3 | 6.58 | 1.84 | 109 | 16.7 | 124 | 26.1 | 0.881 | 20.6 | 0.00398 | 3.54 | 20.1
IPE 160 R | 17.7 | 162 | 81 | 5.6 | 8.5 | 9 | 127 | 989 | 75.7 | 6.62 | 1.83 | 122 | 18.7 | 140 | 29.4 | 0.881 | 18.4 | 0.00446 | 5.05 | 22.6
IPE 180 A | 15.4 | 177 | 91 | 4.3 | 6.5 | 9 | 146 | 1063 | 81.9 | 7.37 | 2.05 | 120 | 18 | 135 | 28 | 0.883 | 26.1 | 0.00595 | 2.67 | 19.6
IPE 180 | 18.8 | 180 | 91 | 5.3 | 8 | 9 | 146 | 1317 | 101 | 7.42 | 2.05 | 146 | 22.2 | 166 | 34.6 | 0.881 | 21.9 | 0.00746 | 4.73 | 23.9
IPE 180 O | 21.3 | 182 | 92 | 6 | 9 | 9 | 146 | 1505 | 117 | 7.45 | 2.08 | 165 | 25.5 | 189 | 39.9 | 0.88 | 19.8 | 0.00878 | 6.65 | 27.1
IPE 180 R | 22.1 | 183 | 89 | 6.4 | 9.5 | 9 | 146 | 1554 | 112 | 7.44 | 2 | 170 | 25.2 | 195 | 39.7 | 0.878 | 18.8 | 0.00844 | 7.63 | 28.1
IPE 200 A | 18.4 | 197 | 100 | 4.5 | 7 | 12 | 159 | 1591 | 117 | 8.23 | 2.23 | 162 | 23.4 | 182 | 36.5 | 0.886 | 25.6 | 0.0106 | 4.14 | 23.5
IPE 200 | 22.4 | 200 | 100 | 5.6 | 8.5 | 12 | 159 | 1943 | 142 | 8.26 | 2.24 | 194 | 28.5 | 221 | 44.6 | 0.882 | 22 | 0.0131 | 6.92 | 28.5
IPE 200 O | 25.1 | 202 | 102 | 6.2 | 9.5 | 12 | 159 | 2211 | 169 | 8.32 | 2.3 | 219 | 33.1 | 249 | 51.9 | 0.883 | 20.1 | 0.0156 | 9.36 | 32
IPE 200 R | 26.6 | 204 | 98 | 6.6 | 10.5 | 12 | 159 | 2363 | 166 | 8.35 | 2.21 | 232 | 33.8 | 265 | 53.2 | 0.883 | 18.7 | 0.0155 | 11.7 | 33.9
IPE 220 A | 22.2 | 217 | 110 | 5 | 7.7 | 12 | 177.6 | 2317 | 171 | 9.05 | 2.46 | 214 | 31.2 | 240 | 48.5 | 0.884 | 26.4 | 0.0188 | 5.68 | 28.3
IPE 220 | 26.2 | 220 | 110 | 5.9 | 9.2 | 12 | 177.6 | 2772 | 205 | 9.11 | 2.48 | 252 | 37.3 | 285 | 58.1 | 0.884 | 22.9 | 0.0228 | 9.03 | 33.4
IPE 220 O | 29.4 | 222 | 112 | 6.6 | 10.2 | 12 | 177.6 | 3134 | 240 | 9.16 | 2.53 | 282 | 42.8 | 321 | 66.9 | 0.883 | 21 | 0.0269 | 12.2 | 37.4
IPE 220 R | 31.6 | 225 | 108 | 6.7 | 11.8 | 12 | 177.4 | 3474 | 249 | 9.29 | 2.49 | 309 | 46.1 | 352 | 71.8 | 0.889 | 18.9 | 0.0283 | 16.4 | 40.2
IPE 240 A | 26.2 | 237 | 120 | 5.2 | 8.3 | 15 | 190.4 | 3290 | 240 | 9.94 | 2.68 | 278 | 40 | 312 | 62.4 | 0.887 | 25.6 | 0.0314 | 8.5 | 33.3
IPE 240 | 30.7 | 240 | 120 | 6.2 | 9.8 | 15 | 190.4 | 3892 | 284 | 9.97 | 2.69 | 324 | 47.3 | 367 | 73.9 | 0.886 | 22.6 | 0.0376 | 13 | 39.1
IPE 240 O | 34.3 | 242 | 122 | 7 | 10.8 | 15 | 190.4 | 4369 | 329 | 10 | 2.74 | 361 | 53.9 | 410 | 84.4 | 0.884 | 20.9 | 0.0439 | 17.1 | 43.7
IPE 240 R | 37.3 | 245 | 118 | 7.5 | 12.3 | 15 | 190.4 | 4823 | 339 | 10.1 | 2.67 | 394 | 57.4 | 449 | 90.1 | 0.886 | 19 | 0.0459 | 22.8 | 47.5
IPE 270 A | 30.7 | 267 | 135 | 5.5 | 8.7 | 15 | 219.6 | 4917 | 358 | 11.2 | 3.02 | 368 | 53 | 412 | 82.3 | 0.886 | 28.3 | 0.0597 | 10.4 | 39.1
IPE 270 | 36.1 | 270 | 135 | 6.6 | 10.2 | 15 | 219.6 | 5790 | 420 | 11.2 | 3.02 | 429 | 62.2 | 484 | 97 | 0.884 | 25 | 0.0708 | 15.9 | 45.9
IPE 270 O | 42.3 | 274 | 136 | 7.5 | 12.2 | 15 | 219.6 | 6947 | 513 | 11.4 | 3.09 | 507 | 75.5 | 575 | 118 | 0.886 | 21.7 | 0.088 | 25 | 53.8
IPE 270 R | 44 | 276 | 133 | 7.7 | 13.1 | 15 | 219.8 | 7312 | 516 | 11.4 | 3.03 | 530 | 77.6 | 602 | 121 | 0.888 | 20.6 | 0.0891 | 29.1 | 56
IPE 300 A | 36.5 | 297 | 150 | 6.1 | 9.2 | 15 | 248.6 | 7173 | 519 | 12.4 | 3.34 | 483 | 69.2 | 542 | 107 | 0.883 | 30.4 | 0.107 | 13.3 | 46.5
IPE 300 | 42.2 | 300 | 150 | 7.1 | 10.7 | 15 | 248.6 | 8356 | 604 | 12.5 | 3.35 | 557 | 80.5 | 628 | 125 | 0.882 | 26.9 | 0.126 | 19.9 | 53.8
IPE 300O | 49.3 | 304 | 152 | 8 | 12.7 | 15 | 248.6 | 9994 | 746 | 12.6 | 3.45 | 658 | 98.1 | 744 | 153 | 0.884 | 23.5 | 0.158 | 31 | 62.8
IPE 300 R | 51.7 | 306 | 147 | 8.5 | 13.7 | 15 | 248.6 | 10498 | 728 | 12.6 | 3.32 | 686 | 99 | 780 | 155 | 0.884 | 22.1 | 0.155 | 37 | 65.9
IPE 330 A | 43 | 327 | 160 | 6.5 | 10 | 18 | 271 | 10231 | 685 | 13.7 | 3.54 | 626 | 85.6 | 702 | 133 | 0.884 | 30 | 0.172 | 19.6 | 54.7
IPE 330 | 49.1 | 330 | 160 | 7.5 | 11.5 | 18 | 271 | 11767 | 788 | 13.7 | 3.55 | 713 | 98.5 | 804 | 154 | 0.883 | 26.9 | 0.2 | 28.1 | 62.6
IPE 330 O | 57 | 334 | 162 | 8.5 | 13.5 | 18 | 271 | 13910 | 960 | 13.8 | 3.64 | 833 | 119 | 943 | 185 | 0.884 | 23.8 | 0.247 | 42.2 | 72.6
IPE 330 R | 60.3 | 336 | 158 | 9.2 | 14.5 | 18 | 271 | 14688 | 958 | 13.8 | 3.53 | 874 | 121 | 995 | 190 | 0.882 | 22.4 | 0.247 | 50.6 | 76.8
IPE 360 A | 50.2 | 357.6 | 170 | 6.6 | 11.5 | 18 | 298.6 | 14515 | 944 | 15.1 | 3.84 | 812 | 111 | 907 | 172 | 0.89 | 29.9 | 0.283 | 27.4 | 64
IPE 360 | 57.1 | 360 | 170 | 8 | 12.7 | 18 | 298.6 | 16266 | 1043 | 15 | 3.79 | 904 | 123 | 1019 | 191 | 0.884 | 27.4 | 0.315 | 37.4 | 72.7
IPE 360 O | 66 | 364 | 172 | 9.2 | 14.7 | 18 | 298.6 | 19047 | 1251 | 15 | 3.86 | 1047 | 145 | 1186 | 227 | 0.883 | 24.3 | 0.382 | 55.7 | 84.1
IPE 360 R | 70.3 | 366 | 168 | 9.9 | 16 | 18 | 298 | 20288 | 1270 | 15 | 3.76 | 1109 | 151 | 1262 | 236 | 0.883 | 22.6 | 0.389 | 68.7 | 89.6
IPE 400 A | 57.4 | 397 | 180 | 7 | 12 | 21 | 331 | 20293 | 1171 | 16.7 | 4 | 1022 | 130 | 1144 | 202 | 0.888 | 31 | 0.434 | 36.2 | 73.1
IPE 400 | 66.3 | 400 | 180 | 8.6 | 13.5 | 21 | 331 | 23128 | 1318 | 16.5 | 3.95 | 1156 | 146 | 1307 | 229 | 0.882 | 28.1 | 0.492 | 51.3 | 84.5
IPE 400 O | 75.7 | 404 | 182 | 9.7 | 15.5 | 21 | 331 | 26747 | 1564 | 16.7 | 4.03 | 1324 | 172 | 1502 | 269 | 0.882 | 25.2 | 0.59 | 73.3 | 96.4
IPE 400 R | 81.5 | 407 | 178 | 10.6 | 17 | 21 | 331 | 28863 | 1606 | 16.7 | 3.93 | 1418 | 180 | 1618 | 284 | 0.881 | 23.4 | 0.611 | 92.5 | 104
IPE 400 V | 84 | 408 | 182 | 10.6 | 17.5 | 21 | 331 | 30136 | 1766 | 16.8 | 4.06 | 1477 | 194 | 1681 | 304 | 0.884 | 22.9 | 0.673 | 99.6 | 107
IPE 450 A | 67.2 | 447 | 190 | 7.6 | 13.1 | 21 | 378.8 | 29759 | 1502 | 18.7 | 4.19 | 1331 | 158 | 1494 | 246 | 0.886 | 33.1 | 0.707 | 47.1 | 85.5
IPE 450 | 77.6 | 450 | 190 | 9.4 | 14.6 | 21 | 378.8 | 33743 | 1676 | 18.5 | 4.12 | 1500 | 176 | 1702 | 276 | 0.878 | 30 | 0.794 | 66.7 | 98.8
IPE 450 O | 92.4 | 456 | 192 | 11 | 17.6 | 21 | 378.8 | 40923 | 2085 | 18.6 | 4.21 | 1795 | 217 | 2046 | 341 | 0.879 | 25.8 | 1 | 109 | 118
IPE 450 R | 95.2 | 458 | 188 | 11.3 | 18.6 | 21 | 378.8 | 42396 | 2070 | 18.7 | 4.13 | 1851 | 220 | 2115 | 346 | 0.88 | 24.7 | 0.999 | 123 | 121
IPE 450 V | 103.6 | 460 | 194 | 12.4 | 19.6 | 21 | 378.8 | 46201 | 2397 | 18.7 | 4.26 | 2009 | 247 | 2301 | 389 | 0.878 | 23.5 | 1.16 | 149 | 132
IPE 500 A | 79.4 | 497 | 200 | 8.4 | 14.5 | 21 | 426 | 42933 | 1939 | 20.6 | 4.38 | 1728 | 194 | 1946 | 302 | 0.883 | 34.2 | 1.13 | 64.3 | 101
IPE 500 | 90.7 | 500 | 200 | 10.2 | 16 | 21 | 426 | 48199 | 2142 | 20.4 | 4.31 | 1928 | 214 | 2194 | 336 | 0.876 | 31.2 | 1.25 | 89.1 | 116
IPE 500 O | 107.3 | 506 | 202 | 12 | 19 | 21 | 426 | 57777 | 2622 | 20.6 | 4.38 | 2284 | 260 | 2613 | 409 | 0.876 | 27 | 1.55 | 143 | 137
IPE 500 R | 111.4 | 508 | 198 | 12.6 | 20 | 21 | 426 | 59933 | 2600 | 20.5 | 4.28 | 2360 | 263 | 2709 | 415 | 0.875 | 25.8 | 1.55 | 162 | 142
IPE 500 V | 128.8 | 514 | 204 | 14.2 | 23 | 21 | 426 | 70720 | 3271 | 20.8 | 4.47 | 2752 | 321 | 3168 | 507 | 0.876 | 22.9 | 1.97 | 242 | 164
IPE 550 A | 92.1 | 547 | 210 | 9 | 15.7 | 24 | 467.6 | 59979 | 2432 | 22.6 | 4.55 | 2193 | 232 | 2475 | 362 | 0.882 | 34.5 | 1.72 | 89.3 | 117
IPE 550 | 105.5 | 550 | 210 | 11.1 | 17.2 | 24 | 467.6 | 67117 | 2668 | 22.3 | 4.45 | 2441 | 254 | 2787 | 401 | 0.873 | 31.5 | 1.89 | 123 | 134
IPE 550 O | 122.5 | 556 | 212 | 12.7 | 20.2 | 24 | 467.6 | 79157 | 3224 | 22.5 | 4.55 | 2847 | 304 | 3263 | 481 | 0.874 | 27.7 | 2.31 | 187 | 156
IPE 550 R | 133.7 | 560 | 210 | 14 | 22.2 | 24 | 467.6 | 86601 | 3447 | 22.5 | 4.5 | 3093 | 328 | 3562 | 521 | 0.873 | 25.6 | 2.49 | 242 | 170
IPE 550 V | 158.6 | 566 | 216 | 17.1 | 25.2 | 24 | 467.6 | 102339 | 4265 | 22.5 | 4.6 | 3616 | 395 | 4205 | 632 | 0.868 | 22.5 | 3.12 | 372 | 202
IPE 600 A | 107.6 | 597 | 220 | 9.8 | 17.5 | 24 | 514 | 82919 | 3116 | 24.6 | 4.77 | 2778 | 283 | 3141 | 442 | 0.881 | 34.7 | 2.62 | 122 | 137
IPE 600 | 122.4 | 600 | 220 | 12 | 19 | 24 | 514 | 92083 | 3387 | 24.3 | 4.66 | 3069 | 308 | 3512 | 486 | 0.872 | 32 | 2.86 | 165 | 156
IPE 600 O | 154.5 | 610 | 224 | 15 | 24 | 24 | 514 | 118302 | 4521 | 24.5 | 4.79 | 3879 | 404 | 4471 | 640 | 0.872 | 26.2 | 3.88 | 316 | 197
IPE 600 R | 144.4 | 608 | 218 | 14 | 23 | 24 | 514 | 110306 | 3993 | 24.5 | 4.66 | 3629 | 366 | 4175 | 580 | 0.873 | 27.3 | 3.42 | 271 | 184
IPE 600 V | 183.5 | 618 | 228 | 18 | 28 | 24 | 514 | 141580 | 5570 | 24.6 | 4.88 | 4582 | 489 | 5324 | 780 | 0.87 | 22.7 | 4.85 | 506 | 234
IPE 750 x 137 | 137 | 753 | 263 | 11.5 | 17 | 17 | 685 | 159878 | 5166 | 30.3 | 5.44 | 4246 | 393 | 4865 | 614 | 0.863 | 47.3 | 7 | 135 | 175
IPE 750 x 147 | 147.2 | 753 | 265 | 13.2 | 17 | 17 | 685 | 166064 | 5289 | 29.8 | 5.31 | 4411 | 399 | 5110 | 631 | 0.854 | 45.5 | 7.16 | 157 | 187
IPE 750 x 161 | 160.5 | 758 | 266 | 13.8 | 19.3 | 17 | 685.4 | 186061 | 6073 | 30.2 | 5.45 | 4909 | 457 | 5666 | 720 | 0.859 | 41.5 | 8.28 | 208 | 204
IPE 750 x 174 | 173.7 | 762 | 267 | 14.4 | 21.6 | 17 | 684.8 | 205825 | 6873 | 30.5 | 5.57 | 5402 | 515 | 6218 | 810 | 0.864 | 37.9 | 9.42 | 270 | 221
IPE 750 x185 | 185 | 766 | 267 | 14.9 | 23.6 | 17 | 684.8 | 222957 | 7510 | 30.8 | 5.65 | 5821 | 563 | 6691 | 884 | 0.867 | 35.3 | 10.3 | 334 | 236
IPE 750 x 197 | 196.9 | 770 | 268 | 15.6 | 25.4 | 17 | 685.2 | 240280 | 8175 | 31 | 5.71 | 6241 | 610 | 7174 | 959 | 0.869 | 33.1 | 11.3 | 406 | 251
IPE 750 x 210 | 210.1 | 775 | 268 | 16 | 28 | 17 | 685 | 262161 | 9011 | 31.3 | 5.8 | 6765 | 672 | 7762 | 1054 | 0.874 | 30.6 | 12.6 | 512 | 268
IPE 750 x 223 | 222.5 | 778 | 269 | 17 | 29.5 | 17 | 685 | 278205 | 9604 | 31.3 | 5.82 | 7152 | 714 | 8225 | 1122 | 0.873 | 29.1 | 13.5 | 601 | 283

## EN_HE
Name | Mass | Dimensions | [5 empty] | Second moments of area |  | Radii of |  | Section moduli |  |  |  | Torsional and warping |  |  |  | Area
gyration
- | M | h | b | tw | tf | r | d | Iy | Iz | ry | rz | Wy,el | Wz,el | Wy,pl | Wz,pl | u | x | Iw | It | A
- | kg/m | mm | mm | mm | mm | mm | mm | cm4 | cm4 | cm | cm | cm3 | cm3 | cm3 | cm3 | - | - | dm6 | cm4 | cm2
HE 100 AA | 12.2 | 91 | 100 | 4.2 | 5.5 | 12 | 56 | 237 | 92.1 | 3.89 | 2.43 | 52 | 18.4 | 58.4 | 28.4 | 0.827 | 12.5 | 0.00168 | 2.33 | 15.6
HE 100 A | 16.7 | 96 | 100 | 5 | 8 | 12 | 56 | 349 | 134 | 4.06 | 2.51 | 72.8 | 26.8 | 83 | 41.1 | 0.835 | 9.99 | 0.00259 | 5.28 | 21.2
HE 100 A | 16.7 | 96 | 100 | 5 | 8 | 12 | 56 | 349 | 134 | 4.06 | 2.51 | 72.8 | 26.8 | 83 | 41.1 | 0.835 | 9.99 | 0.00259 | 5.28 | 21.2
HE 100 B | 20.4 | 100 | 100 | 6 | 10 | 12 | 56 | 450 | 167 | 4.16 | 2.53 | 89.9 | 33.5 | 104 | 51.4 | 0.84 | 8.51 | 0.00339 | 9.33 | 26
HE 120 AA | 14.6 | 109 | 120 | 4.2 | 5.5 | 12 | 74 | 413 | 159 | 4.72 | 2.93 | 75.8 | 26.5 | 84.1 | 40.6 | 0.829 | 15.7 | 0.00425 | 2.59 | 18.6
HE 120 A | 19.9 | 114 | 120 | 5 | 8 | 12 | 74 | 606 | 231 | 4.89 | 3.02 | 106 | 38.5 | 119 | 58.9 | 0.837 | 12.3 | 0.00649 | 6.04 | 25.3
HE 120 B | 26.7 | 120 | 120 | 6.5 | 11 | 12 | 74 | 864 | 318 | 5.04 | 3.06 | 144 | 52.9 | 165 | 81 | 0.842 | 9.64 | 0.00943 | 13.9 | 34
HE 140 AA | 18.1 | 128 | 140 | 4.3 | 6 | 12 | 92 | 719 | 275 | 5.59 | 3.45 | 112 | 39.3 | 124 | 59.9 | 0.832 | 17.9 | 0.0102 | 3.43 | 23
HE 140 A | 24.7 | 133 | 140 | 5.5 | 8.5 | 12 | 92 | 1033 | 389 | 5.73 | 3.52 | 155 | 55.6 | 173 | 84.8 | 0.837 | 13.9 | 0.0151 | 8.1 | 31.4
HE 140 B | 33.7 | 140 | 140 | 7 | 12 | 12 | 92 | 1509 | 550 | 5.93 | 3.58 | 216 | 78.5 | 245 | 120 | 0.844 | 10.6 | 0.0225 | 20.2 | 43
HE 160 AA | 23.8 | 148 | 160 | 4.5 | 7 | 15 | 104 | 1283 | 479 | 6.5 | 3.97 | 173 | 59.8 | 190 | 91.4 | 0.839 | 17.3 | 0.0238 | 6.43 | 30.4
HE 160 A | 30.4 | 152 | 160 | 6 | 9 | 15 | 104 | 1673 | 616 | 6.57 | 3.98 | 220 | 76.9 | 245 | 118 | 0.838 | 14.5 | 0.0315 | 12.1 | 38.8
HE 160 B | 42.6 | 160 | 160 | 8 | 13 | 15 | 104 | 2492 | 889 | 6.78 | 4.05 | 312 | 111 | 354 | 170 | 0.844 | 11 | 0.048 | 31.3 | 54.3
HE 160 M | 76.2 | 180 | 166 | 14 | 23 | 15 | 104 | 5098 | 1759 | 7.25 | 4.26 | 566 | 212 | 675 | 325 | 0.847 | 6.91 | 0.108 | 161 | 97.1
HE 180 AA | 28.7 | 167 | 180 | 5 | 7.5 | 15 | 122 | 1967 | 730 | 7.34 | 4.47 | 236 | 81.1 | 258 | 124 | 0.838 | 18.9 | 0.0464 | 8.31 | 36.5
HE 180 A | 35.5 | 171 | 180 | 6 | 9.5 | 15 | 122 | 2510 | 925 | 7.45 | 4.52 | 294 | 103 | 325 | 156 | 0.841 | 15.9 | 0.0603 | 14.9 | 45.3
HE 180 B | 51.2 | 180 | 180 | 8.5 | 14 | 15 | 122 | 3831 | 1363 | 7.66 | 4.57 | 426 | 151 | 481 | 231 | 0.845 | 11.7 | 0.0939 | 42.2 | 65.3
HE 180 M | 88.9 | 200 | 186 | 14.5 | 24 | 15 | 122 | 7483 | 2580 | 8.13 | 4.77 | 748 | 277 | 883 | 425 | 0.847 | 7.47 | 0.2 | 201 | 113
HE 200 AA | 34.6 | 186 | 200 | 5.5 | 8 | 18 | 134 | 2944 | 1068 | 8.17 | 4.92 | 317 | 107 | 347 | 163 | 0.84 | 18.9 | 0.0846 | 12.5 | 44.1
HE 200 A | 42.3 | 190 | 200 | 6.5 | 10 | 18 | 134 | 3692 | 1336 | 8.28 | 4.98 | 389 | 134 | 429 | 204 | 0.842 | 16.3 | 0.108 | 21 | 53.8
HE 200 B | 61.3 | 200 | 200 | 9 | 15 | 18 | 134 | 5696 | 2003 | 8.54 | 5.07 | 570 | 200 | 643 | 306 | 0.846 | 12 | 0.171 | 59.7 | 78.1
HE 200 M | 103.1 | 220 | 206 | 15 | 25 | 18 | 134 | 10642 | 3651 | 9 | 5.27 | 967 | 354 | 1135 | 543 | 0.848 | 7.88 | 0.347 | 258 | 131
HE 220 AA | 40.4 | 205 | 220 | 6 | 8.5 | 18 | 152 | 4170 | 1510 | 9 | 5.42 | 407 | 137 | 445 | 209 | 0.839 | 20.2 | 0.146 | 15.5 | 51.5
HE 220 A | 50.5 | 210 | 220 | 7 | 11 | 18 | 152 | 5410 | 1955 | 9.17 | 5.51 | 515 | 178 | 568 | 271 | 0.842 | 16.9 | 0.194 | 28.6 | 64.3
HE 220 B | 71.5 | 220 | 220 | 9.5 | 16 | 18 | 152 | 8091 | 2843 | 9.43 | 5.59 | 736 | 258 | 827 | 394 | 0.847 | 12.6 | 0.296 | 77 | 91
HE 220 M | 117.3 | 240 | 226 | 15.5 | 26 | 18 | 152 | 14605 | 5012 | 9.89 | 5.79 | 1217 | 444 | 1419 | 679 | 0.848 | 8.37 | 0.574 | 313 | 149
HE 240 AA | 47.4 | 224 | 240 | 6.5 | 9 | 21 | 164 | 5835 | 2077 | 9.83 | 5.87 | 521 | 173 | 571 | 264 | 0.84 | 20.1 | 0.24 | 22.1 | 60.4
HE 240 A | 60.3 | 230 | 240 | 7.5 | 12 | 21 | 164 | 7763 | 2769 | 10.1 | 6 | 675 | 231 | 745 | 352 | 0.844 | 16.7 | 0.329 | 42.1 | 76.8
HE 240 B | 83.2 | 240 | 240 | 10 | 17 | 21 | 164 | 11259 | 3923 | 10.3 | 6.08 | 938 | 327 | 1053 | 498 | 0.848 | 12.7 | 0.488 | 104 | 106
HE 240 M | 156.7 | 270 | 248 | 18 | 32 | 21 | 164 | 24290 | 8153 | 11 | 6.39 | 1799 | 657 | 2117 | 1006 | 0.852 | 7.61 | 1.15 | 626 | 200
HE 260 AA | 54.1 | 244 | 260 | 6.5 | 9.5 | 24 | 177 | 7981 | 2788 | 10.8 | 6.36 | 654 | 214 | 714 | 328 | 0.844 | 20.1 | 0.383 | 30.1 | 69
HE 260 A | 68.2 | 250 | 260 | 7.5 | 12.5 | 24 | 177 | 10455 | 3668 | 11 | 6.5 | 836 | 282 | 920 | 430 | 0.848 | 17 | 0.517 | 54.2 | 86.8
HE 260 B | 93 | 260 | 260 | 10 | 17.5 | 24 | 177 | 14919 | 5135 | 11.2 | 6.58 | 1148 | 395 | 1283 | 602 | 0.851 | 13.3 | 0.755 | 127 | 118
HE 260 M | 172.4 | 290 | 268 | 18 | 32.5 | 24 | 177 | 31307 | 10449 | 11.9 | 6.9 | 2159 | 780 | 2524 | 1192 | 0.853 | 8.05 | 1.73 | 720 | 220
HE 280 AA | 61.2 | 264 | 280 | 7 | 10 | 24 | 196 | 10558 | 3664 | 11.6 | 6.85 | 800 | 262 | 873 | 399 | 0.844 | 21.3 | 0.591 | 35.5 | 78
HE 280 A | 76.4 | 270 | 280 | 8 | 13 | 24 | 196 | 13673 | 4763 | 11.9 | 7 | 1013 | 340 | 1112 | 518 | 0.848 | 18 | 0.786 | 63.5 | 97.3
HE 280 B | 103.1 | 280 | 280 | 10.5 | 18 | 24 | 196 | 19270 | 6595 | 12.1 | 7.09 | 1376 | 471 | 1534 | 718 | 0.85 | 14.1 | 1.13 | 146 | 131
HE 280 M | 188.5 | 310 | 288 | 18.5 | 33 | 24 | 196 | 39547 | 13163 | 12.8 | 7.4 | 2551 | 914 | 2966 | 1397 | 0.853 | 8.55 | 2.52 | 807 | 240
HE 300 AA | 69.8 | 283 | 300 | 7.5 | 10.5 | 27 | 208 | 13804 | 4734 | 12.5 | 7.3 | 976 | 316 | 1065 | 482 | 0.844 | 21 | 0.879 | 47.8 | 88.9
HE 300 A | 88.3 | 290 | 300 | 8.5 | 14 | 27 | 208 | 18263 | 6310 | 12.7 | 7.49 | 1260 | 421 | 1383 | 641 | 0.849 | 17.7 | 1.2 | 87.8 | 113
HE 300 B | 117 | 300 | 300 | 11 | 19 | 27 | 208 | 25166 | 8563 | 13 | 7.58 | 1678 | 571 | 1869 | 870 | 0.851 | 14.1 | 1.69 | 189 | 149
HE 300 C | 176.7 | 320 | 305 | 16 | 29 | 27 | 208 | 40951 | 13736 | 13.5 | 7.81 | 2559 | 901 | 2927 | 1374 | 0.854 | 10.1 | 2.91 | 604 | 225
HE 300 M | 237.9 | 340 | 310 | 21 | 39 | 27 | 208 | 59201 | 19403 | 14 | 8 | 3482 | 1252 | 4078 | 1913 | 0.856 | 7.9 | 4.39 | 1411 | 303
HE 320 AA | 74.2 | 301 | 300 | 8 | 11 | 27 | 225 | 16447 | 4959 | 13.2 | 7.24 | 1093 | 331 | 1196 | 506 | 0.854 | 21.8 | 1.04 | 53.6 | 94.6
HE 320 A | 97.6 | 310 | 300 | 9 | 15.5 | 27 | 225 | 22929 | 6985 | 13.6 | 7.49 | 1479 | 466 | 1628 | 710 | 0.861 | 17.6 | 1.51 | 112 | 124
HE 320 B | 126.7 | 320 | 300 | 11.5 | 20.5 | 27 | 225 | 30824 | 9239 | 13.8 | 7.57 | 1926 | 616 | 2149 | 939 | 0.863 | 14.2 | 2.07 | 230 | 161
HE 320 M | 245 | 359 | 309 | 21 | 40 | 27 | 225 | 68135 | 19709 | 14.8 | 7.95 | 3796 | 1276 | 4435 | 1951 | 0.867 | 8.22 | 5.01 | 1506 | 312
HE 340 AA | 78.9 | 320 | 300 | 8.5 | 11.5 | 27 | 243 | 19552 | 5185 | 13.9 | 7.18 | 1222 | 346 | 1341 | 529 | 0.861 | 22.6 | 1.23 | 60 | 101
HE 340 A | 104.8 | 330 | 300 | 9.5 | 16.5 | 27 | 243 | 27693 | 7436 | 14.4 | 7.46 | 1678 | 496 | 1850 | 756 | 0.87 | 17.9 | 1.83 | 131 | 133
HE 340 B | 134.2 | 340 | 300 | 12 | 21.5 | 27 | 243 | 36656 | 9690 | 14.6 | 7.53 | 2156 | 646 | 2408 | 986 | 0.871 | 14.5 | 2.46 | 263 | 171
HE 340 M | 247.9 | 377 | 309 | 21 | 40 | 27 | 243 | 76372 | 19711 | 15.6 | 7.9 | 4052 | 1276 | 4718 | 1953 | 0.874 | 8.72 | 5.6 | 1512 | 316
HE 360 AA | 83.7 | 339 | 300 | 9 | 12 | 27 | 261 | 23037 | 5410 | 14.7 | 7.12 | 1359 | 361 | 1495 | 553 | 0.866 | 23.3 | 1.45 | 67.1 | 107
HE 360 A | 112.1 | 350 | 300 | 10 | 17.5 | 27 | 261 | 33090 | 7887 | 15.2 | 7.43 | 1891 | 526 | 2088 | 802 | 0.876 | 18.2 | 2.18 | 153 | 143
HE 360 B | 141.8 | 360 | 300 | 12.5 | 22.5 | 27 | 261 | 43193 | 10141 | 15.5 | 7.49 | 2400 | 676 | 2683 | 1032 | 0.877 | 14.9 | 2.89 | 298 | 181
HE 360 M | 250.3 | 395 | 308 | 21 | 40 | 27 | 261 | 84867 | 19522 | 16.3 | 7.83 | 4297 | 1268 | 4989 | 1942 | 0.88 | 9.22 | 6.15 | 1513 | 319
HE 400 AA | 92.4 | 378 | 300 | 9.5 | 13 | 27 | 298 | 31252 | 5861 | 16.3 | 7.06 | 1654 | 391 | 1824 | 600 | 0.875 | 24.9 | 1.95 | 81.3 | 118
HE 400 x 107 | 107.2 | 384 | 297 | 10 | 16 | 27 | 298 | 37641 | 6998 | 16.6 | 7.16 | 1960 | 471 | 2165 | 721 | 0.882 | 21.7 | 2.37 | 126 | 136
HE 400 A | 124.8 | 390 | 300 | 11 | 19 | 27 | 298 | 45069 | 8564 | 16.8 | 7.34 | 2311 | 571 | 2562 | 873 | 0.884 | 19 | 2.95 | 193 | 159
HE 400 B | 155.3 | 400 | 300 | 13.5 | 24 | 27 | 298 | 57681 | 10819 | 17.1 | 7.4 | 2884 | 721 | 3232 | 1104 | 0.885 | 15.8 | 3.82 | 361 | 198
HE 400 M | 255.7 | 432 | 307 | 21 | 40 | 27 | 298 | 104119 | 19335 | 17.9 | 7.7 | 4820 | 1260 | 5571 | 1934 | 0.887 | 10.3 | 7.43 | 1520 | 326
HE 450 AA | 99.7 | 425 | 300 | 10 | 13.5 | 27 | 344 | 41888 | 6088 | 18.2 | 6.92 | 1971 | 406 | 2183 | 624 | 0.879 | 27.5 | 2.58 | 91.4 | 127
HE 450 x 124 | 123.9 | 435 | 300 | 10.2 | 18.5 | 27 | 344 | 55861 | 8338 | 18.8 | 7.27 | 2568 | 556 | 2836 | 850 | 0.892 | 22.2 | 3.62 | 178 | 158
HE 450 A | 139.8 | 440 | 300 | 11.5 | 21 | 27 | 344 | 63722 | 9465 | 18.9 | 7.29 | 2896 | 631 | 3216 | 966 | 0.892 | 20 | 4.15 | 250 | 178
HE 450 B | 171.1 | 450 | 300 | 14 | 26 | 27 | 344 | 79888 | 11721 | 19.1 | 7.33 | 3551 | 781 | 3982 | 1198 | 0.892 | 16.7 | 5.27 | 448 | 218
HE 450 M | 263.3 | 478 | 307 | 21 | 40 | 27 | 344 | 131484 | 19339 | 19.8 | 7.59 | 5501 | 1260 | 6331 | 1939 | 0.892 | 11.6 | 9.28 | 1534 | 335
HE 500 AA | 107.4 | 472 | 300 | 10.5 | 14 | 27 | 390 | 54643 | 6314 | 20 | 6.79 | 2315 | 421 | 2576 | 649 | 0.879 | 29.9 | 3.31 | 103 | 137
HE 500 A | 155.1 | 490 | 300 | 12 | 23 | 27 | 390 | 86975 | 10367 | 21 | 7.24 | 3550 | 691 | 3949 | 1059 | 0.896 | 20.8 | 5.65 | 318 | 198
HE 500 B | 187.3 | 500 | 300 | 14.5 | 28 | 27 | 390 | 107176 | 12624 | 21.2 | 7.27 | 4287 | 842 | 4815 | 1292 | 0.896 | 17.6 | 7.03 | 548 | 239
HE 500 M | 270.3 | 524 | 306 | 21 | 40 | 27 | 390 | 161929 | 19155 | 21.7 | 7.46 | 6180 | 1252 | 7094 | 1932 | 0.894 | 12.9 | 11.2 | 1544 | 344
HE 550 AA | 120 | 522 | 300 | 11.5 | 15 | 27 | 438 | 72871 | 6767 | 21.8 | 6.65 | 2792 | 451 | 3128 | 699 | 0.877 | 31.5 | 4.35 | 127 | 153
HE 550 A | 166.2 | 540 | 300 | 12.5 | 24 | 27 | 438 | 111932 | 10819 | 23 | 7.15 | 4146 | 721 | 4622 | 1107 | 0.897 | 22.4 | 7.2 | 360 | 212
HE 550 B | 199.4 | 550 | 300 | 15 | 29 | 27 | 438 | 136691 | 13077 | 23.2 | 7.17 | 4971 | 872 | 5591 | 1341 | 0.896 | 19 | 8.87 | 610 | 254
HE 550 M | 278.2 | 572 | 306 | 21 | 40 | 27 | 438 | 197984 | 19158 | 23.6 | 7.35 | 6923 | 1252 | 7933 | 1937 | 0.894 | 14.4 | 13.6 | 1559 | 354
HE 600 AA | 128.8 | 571 | 300 | 12 | 15.5 | 27 | 486 | 91872 | 6993 | 23.7 | 6.53 | 3218 | 466 | 3623 | 724 | 0.874 | 33.8 | 5.4 | 142 | 164
HE 600 x 137 | 137.4 | 575 | 300 | 11.8 | 17.5 | 27 | 486 | 101459 | 7893 | 24.1 | 6.72 | 3529 | 526 | 3952 | 814 | 0.882 | 31.4 | 6.13 | 177 | 175
HE 600 x 151 | 151.2 | 582 | 300 | 11.6 | 20.6 | 27 | 486.8 | 117096 | 9287 | 24.7 | 6.94 | 4024 | 619 | 4483 | 953 | 0.892 | 28 | 7.32 | 247 | 193
HE 600 x 175 | 175.2 | 588 | 300 | 13.6 | 23.9 | 27 | 486.2 | 136377 | 10778 | 24.7 | 6.95 | 4639 | 719 | 5202 | 1109 | 0.891 | 24.7 | 8.57 | 374 | 223
HE 600 A | 177.8 | 590 | 300 | 13 | 25 | 27 | 486 | 141208 | 11271 | 25 | 7.05 | 4787 | 751 | 5350 | 1156 | 0.896 | 23.9 | 9 | 407 | 226
HE 600 B | 211.9 | 600 | 300 | 15.5 | 30 | 27 | 486 | 171041 | 13530 | 25.2 | 7.08 | 5701 | 902 | 6425 | 1391 | 0.895 | 20.4 | 11 | 677 | 270
HE 600 M | 285.5 | 620 | 305 | 21 | 40 | 27 | 486 | 237448 | 18975 | 25.6 | 7.22 | 7660 | 1244 | 8772 | 1930 | 0.893 | 15.8 | 16 | 1569 | 364
HE 650 AA | 138 | 620 | 300 | 12.5 | 16 | 27 | 534 | 113944 | 7221 | 25.5 | 6.41 | 3676 | 481 | 4160 | 751 | 0.871 | 36 | 6.59 | 158 | 176
HE 650 A | 189.7 | 640 | 300 | 13.5 | 26 | 27 | 534 | 175178 | 11724 | 26.9 | 6.97 | 5474 | 782 | 6136 | 1205 | 0.894 | 25.3 | 11 | 458 | 242
HE 650 B | 224.8 | 650 | 300 | 16 | 31 | 27 | 534 | 210616 | 13984 | 27.1 | 6.99 | 6480 | 932 | 7320 | 1441 | 0.893 | 21.7 | 13.4 | 749 | 286
HE 650 M | 293.4 | 668 | 305 | 21 | 40 | 27 | 534 | 281668 | 18979 | 27.5 | 7.13 | 8433 | 1245 | 9657 | 1936 | 0.891 | 17.3 | 18.7 | 1584 | 374
HE 700 AA | 149.9 | 670 | 300 | 13 | 17 | 27 | 582 | 142721 | 7673 | 27.3 | 6.34 | 4260 | 512 | 4840 | 800 | 0.869 | 37.4 | 8.18 | 186 | 191
HE 700 x 166 | 166.2 | 678 | 300 | 12.5 | 21 | 27 | 582 | 168906 | 9471 | 28.2 | 6.69 | 4982 | 631 | 5598 | 978 | 0.884 | 32.7 | 10.2 | 274 | 212
HE 700 A | 204.5 | 690 | 300 | 14.5 | 27 | 27 | 582 | 215301 | 12179 | 28.8 | 6.84 | 6241 | 812 | 7032 | 1257 | 0.889 | 26.5 | 13.4 | 522 | 260
HE 700 B | 240.5 | 700 | 300 | 17 | 32 | 27 | 582 | 256888 | 14441 | 29 | 6.87 | 7340 | 963 | 8327 | 1495 | 0.889 | 22.9 | 16.1 | 839 | 306
HE 700 M | 300.7 | 716 | 304 | 21 | 40 | 27 | 582 | 329278 | 18797 | 29.3 | 7.01 | 9198 | 1237 | 10539 | 1929 | 0.889 | 18.8 | 21.5 | 1595 | 383
HE 800 AA | 171.5 | 770 | 300 | 14 | 18 | 30 | 674 | 208882 | 8134 | 30.9 | 6.1 | 5426 | 542 | 6225 | 857 | 0.862 | 40.4 | 11.5 | 243 | 218
HE 800 A | 224.4 | 790 | 300 | 15 | 28 | 30 | 674 | 303443 | 12639 | 32.6 | 6.65 | 7682 | 843 | 8699 | 1312 | 0.884 | 29.6 | 18.3 | 609 | 286
HE 800 B | 262.3 | 800 | 300 | 17.5 | 33 | 30 | 674 | 359084 | 14904 | 32.8 | 6.68 | 8977 | 994 | 10229 | 1553 | 0.884 | 25.6 | 21.9 | 959 | 334
HE 800 M | 317.3 | 814 | 303 | 21 | 40 | 30 | 674 | 442598 | 18627 | 33.1 | 6.79 | 10875 | 1230 | 12488 | 1930 | 0.884 | 21.6 | 27.9 | 1657 | 404
HE 900 AA | 198 | 870 | 300 | 15 | 20 | 30 | 770 | 301145 | 9041 | 34.6 | 5.99 | 6923 | 603 | 7999 | 958 | 0.857 | 42.6 | 16.3 | 322 | 252
HE 900 A | 251.6 | 890 | 300 | 16 | 30 | 30 | 770 | 422075 | 13547 | 36.3 | 6.5 | 9485 | 903 | 10811 | 1414 | 0.878 | 31.8 | 25 | 749 | 321
HE 900 B | 291.5 | 900 | 300 | 18.5 | 35 | 30 | 770 | 494065 | 15816 | 36.5 | 6.53 | 10979 | 1054 | 12584 | 1658 | 0.878 | 27.8 | 29.6 | 1150 | 371
HE 900 M | 332.5 | 910 | 302 | 21 | 40 | 30 | 770 | 570434 | 18452 | 36.7 | 6.6 | 12537 | 1222 | 14442 | 1929 | 0.878 | 24.7 | 34.9 | 1683 | 424
HE 1000 A | 221.5 | 970 | 300 | 16 | 21 | 30 | 868 | 406451 | 9501 | 38 | 5.8 | 8380 | 633 | 9777 | 1016 | 0.849 | 45.9 | 21.4 | 387 | 282
HE 1000 A | 272.3 | 990 | 300 | 16.5 | 31 | 30 | 868 | 553846 | 14004 | 40 | 6.35 | 11189 | 934 | 12824 | 1470 | 0.873 | 35 | 32.2 | 835 | 347
HE 1000 B | 314 | 1000 | 300 | 19 | 36 | 30 | 868 | 644748 | 16276 | 40.1 | 6.38 | 12895 | 1085 | 14855 | 1716 | 0.872 | 30.7 | 37.8 | 1267 | 400
HE 1000 M | 348.7 | 1008 | 302 | 21 | 40 | 30 | 868 | 722299 | 18459 | 40.3 | 6.45 | 14331 | 1222 | 16568 | 1940 | 0.872 | 27.9 | 43.2 | 1713 | 444

## EN_CHS_hf
Name | Dimensions |  | Mass | Area | Slen- | Second moment of area | Radius of gyration | Section |  | Torsional properties |  | Sur-face | Length per tonne
[5 empty] | derness |  |  | moduli
d x t | d | t | M | A | D/t | I | r | Wel | Wpl | It | Wt | As | L/M
- | mm | mm | kg/m | cm2 | - | cm4 | cm | cm3 | cm3 | cm4 | cm3 | m2/m | m/t
21.3x2.3 | 21.3 | 2.3 | 1.08 | 1.37 | 9.26 | 0.629 | 0.677 | 0.59 | 0.834 | 1.26 | 1.18 | 0.0669 | 928
21.3x2.6 | 21.3 | 2.6 | 1.2 | 1.53 | 8.19 | 0.681 | 0.668 | 0.639 | 0.915 | 1.36 | 1.28 | 0.0669 | 834
21.3x3.2 | 21.3 | 3.2 | 1.43 | 1.82 | 6.66 | 0.768 | 0.65 | 0.722 | 1.06 | 1.54 | 1.44 | 0.0669 | 700
26.9x2.3 | 26.9 | 2.3 | 1.4 | 1.78 | 11.7 | 1.36 | 0.874 | 1.01 | 1.4 | 2.71 | 2.02 | 0.0845 | 717
26.9x2.6 | 26.9 | 2.6 | 1.56 | 1.98 | 10.3 | 1.48 | 0.864 | 1.1 | 1.54 | 2.96 | 2.2 | 0.0845 | 642
26.9x3.2 | 26.9 | 3.2 | 1.87 | 2.38 | 8.41 | 1.7 | 0.846 | 1.27 | 1.81 | 3.41 | 2.54 | 0.0845 | 535
33.7x2.6 | 33.7 | 2.6 | 1.99 | 2.54 | 13 | 3.09 | 1.1 | 1.84 | 2.52 | 6.19 | 3.68 | 0.106 | 501
33.7x3 | 33.7 | 3 | 2.27 | 2.89 | 11.2 | 3.44 | 1.09 | 2.04 | 2.84 | 6.88 | 4.08 | 0.106 | 440
33.7x3.2 | 33.7 | 3.2 | 2.41 | 3.07 | 10.5 | 3.6 | 1.08 | 2.14 | 2.99 | 7.21 | 4.28 | 0.106 | 415
33.7x3.6 | 33.7 | 3.6 | 2.67 | 3.4 | 9.36 | 3.91 | 1.07 | 2.32 | 3.28 | 7.82 | 4.64 | 0.106 | 374
33.7x4 | 33.7 | 4 | 2.93 | 3.73 | 8.43 | 4.19 | 1.06 | 2.49 | 3.55 | 8.38 | 4.98 | 0.106 | 341
42.4x2.6 | 42.4 | 2.6 | 2.55 | 3.25 | 16.3 | 6.46 | 1.41 | 3.05 | 4.12 | 12.9 | 6.1 | 0.133 | 392
42.4x3 | 42.4 | 3 | 2.91 | 3.71 | 14.1 | 7.25 | 1.4 | 3.42 | 4.67 | 14.5 | 6.84 | 0.133 | 343
42.4x3.2 | 42.4 | 3.2 | 3.09 | 3.94 | 13.2 | 7.62 | 1.39 | 3.59 | 4.93 | 15.2 | 7.18 | 0.133 | 323
42.4x3.6 | 42.4 | 3.6 | 3.44 | 4.39 | 11.8 | 8.33 | 1.38 | 3.93 | 5.44 | 16.7 | 7.86 | 0.133 | 290
42.4x4 | 42.4 | 4 | 3.79 | 4.83 | 10.6 | 8.99 | 1.36 | 4.24 | 5.92 | 18 | 8.48 | 0.133 | 264
48.3x2.5 | 48.3 | 2.5 | 2.82 | 3.6 | 19.3 | 9.46 | 1.62 | 3.92 | 5.25 | 18.9 | 7.84 | 0.152 | 354
48.3x2.6 | 48.3 | 2.6 | 2.93 | 3.73 | 18.6 | 9.78 | 1.62 | 4.05 | 5.44 | 19.6 | 8.1 | 0.152 | 341
48.3x3 | 48.3 | 3 | 3.35 | 4.27 | 16.1 | 11 | 1.61 | 4.55 | 6.17 | 22 | 9.1 | 0.152 | 298
48.3x3.2 | 48.3 | 3.2 | 3.56 | 4.53 | 15.1 | 11.6 | 1.6 | 4.8 | 6.52 | 23.2 | 9.6 | 0.152 | 281
48.3x3.6 | 48.3 | 3.6 | 3.97 | 5.06 | 13.4 | 12.7 | 1.59 | 5.26 | 7.21 | 25.4 | 10.5 | 0.152 | 252
48.3x4 | 48.3 | 4 | 4.37 | 5.57 | 12.1 | 13.8 | 1.57 | 5.7 | 7.87 | 27.5 | 11.4 | 0.152 | 229
48.3x5 | 48.3 | 5 | 5.34 | 6.8 | 9.66 | 16.2 | 1.54 | 6.69 | 9.42 | 32.3 | 13.4 | 0.152 | 187
60.3x2.5 | 60.3 | 2.5 | 3.56 | 4.54 | 24.1 | 19 | 2.05 | 6.3 | 8.36 | 38 | 12.6 | 0.189 | 281
60.3x2.6 | 60.3 | 2.6 | 3.7 | 4.71 | 23.2 | 19.7 | 2.04 | 6.52 | 8.66 | 39.3 | 13 | 0.189 | 270
60.3x3 | 60.3 | 3 | 4.24 | 5.4 | 20.1 | 22.2 | 2.03 | 7.37 | 9.86 | 44.4 | 14.7 | 0.189 | 236
60.3x3.2 | 60.3 | 3.2 | 4.51 | 5.74 | 18.8 | 23.5 | 2.02 | 7.78 | 10.4 | 46.9 | 15.6 | 0.189 | 222
60.3x3.6 | 60.3 | 3.6 | 5.03 | 6.41 | 16.8 | 25.9 | 2.01 | 8.58 | 11.6 | 51.7 | 17.2 | 0.189 | 199
60.3x4 | 60.3 | 4 | 5.55 | 7.07 | 15.1 | 28.2 | 2 | 9.34 | 12.7 | 56.3 | 18.7 | 0.189 | 180
60.3x5 | 60.3 | 5 | 6.82 | 8.69 | 12.1 | 33.5 | 1.96 | 11.1 | 15.3 | 67 | 22.2 | 0.189 | 147
76.1x2.5 | 76.1 | 2.5 | 4.54 | 5.78 | 30.4 | 39.2 | 2.6 | 10.3 | 13.5 | 78.4 | 20.6 | 0.239 | 220
76.1x2.6 | 76.1 | 2.6 | 4.71 | 6 | 29.3 | 40.6 | 2.6 | 10.7 | 14.1 | 81.2 | 21.4 | 0.239 | 212
76.1x3 | 76.1 | 3 | 5.41 | 6.89 | 25.4 | 46.1 | 2.59 | 12.1 | 16 | 92.2 | 24.2 | 0.239 | 185
76.1x3.2 | 76.1 | 3.2 | 5.75 | 7.33 | 23.8 | 48.8 | 2.58 | 12.8 | 17 | 97.6 | 25.6 | 0.239 | 174
76.1x3.6 | 76.1 | 3.6 | 6.44 | 8.2 | 21.1 | 54 | 2.57 | 14.2 | 18.9 | 108 | 28.4 | 0.239 | 155
76.1x4 | 76.1 | 4 | 7.11 | 9.06 | 19 | 59.1 | 2.55 | 15.5 | 20.8 | 118 | 31 | 0.239 | 141
76.1x5 | 76.1 | 5 | 8.77 | 11.2 | 15.2 | 70.9 | 2.52 | 18.6 | 25.3 | 142 | 37.2 | 0.239 | 114
76.1x6 | 76.1 | 6 | 10.4 | 13.2 | 12.7 | 81.8 | 2.49 | 21.5 | 29.6 | 164 | 43 | 0.239 | 96.4
76.1x6.3 | 76.1 | 6.3 | 10.8 | 13.8 | 12.1 | 84.8 | 2.48 | 22.3 | 30.8 | 170 | 44.6 | 0.239 | 92.2
88.9x2.5 | 88.9 | 2.5 | 5.33 | 6.79 | 35.6 | 63.4 | 3.06 | 14.3 | 18.7 | 127 | 28.6 | 0.279 | 188
88.9x3 | 88.9 | 3 | 6.36 | 8.1 | 29.6 | 74.8 | 3.04 | 16.8 | 22.1 | 150 | 33.6 | 0.279 | 157
88.9x3.2 | 88.9 | 3.2 | 6.76 | 8.62 | 27.8 | 79.2 | 3.03 | 17.8 | 23.5 | 158 | 35.6 | 0.279 | 148
88.9x3.6 | 88.9 | 3.6 | 7.57 | 9.65 | 24.7 | 87.9 | 3.02 | 19.8 | 26.2 | 176 | 39.6 | 0.279 | 132
88.9x4 | 88.9 | 4 | 8.38 | 10.7 | 22.2 | 96.3 | 3 | 21.7 | 28.9 | 193 | 43.4 | 0.279 | 119
88.9x5 | 88.9 | 5 | 10.3 | 13.2 | 17.8 | 116 | 2.97 | 26.2 | 35.2 | 233 | 52.4 | 0.279 | 96.7
88.9x6 | 88.9 | 6 | 12.3 | 15.6 | 14.8 | 135 | 2.94 | 30.4 | 41.3 | 270 | 60.8 | 0.279 | 81.5
88.9x6.3 | 88.9 | 6.3 | 12.8 | 16.3 | 14.1 | 140 | 2.93 | 31.5 | 43.1 | 280 | 63 | 0.279 | 77.9
101.6x3.2 | 101.6 | 3.2 | 7.77 | 9.89 | 31.7 | 120 | 3.48 | 23.6 | 31 | 240 | 47.2 | 0.319 | 129
101.6x4 | 101.6 | 4 | 9.63 | 12.3 | 25.4 | 146 | 3.45 | 28.8 | 38.1 | 293 | 57.6 | 0.319 | 104
101.6x5 | 101.6 | 5 | 11.9 | 15.2 | 20.3 | 177 | 3.42 | 34.9 | 46.7 | 355 | 69.8 | 0.319 | 84
101.6x6 | 101.6 | 6 | 14.1 | 18 | 16.9 | 207 | 3.39 | 40.7 | 54.9 | 413 | 81.4 | 0.319 | 70.7
101.6x6.3 | 101.6 | 6.3 | 14.8 | 18.9 | 16.1 | 215 | 3.38 | 42.3 | 57.3 | 430 | 84.6 | 0.319 | 67.5
101.6x8 | 101.6 | 8 | 18.5 | 23.5 | 12.7 | 260 | 3.32 | 51.1 | 70.3 | 519 | 102 | 0.319 | 54.2
101.6x10 | 101.6 | 10 | 22.6 | 28.8 | 10.2 | 305 | 3.26 | 60.1 | 84.2 | 611 | 120 | 0.319 | 44.3
114.3x3 | 114.3 | 3 | 8.23 | 10.5 | 38.1 | 163 | 3.94 | 28.4 | 37.2 | 325 | 56.8 | 0.359 | 121
114.3x3.2 | 114.3 | 3.2 | 8.77 | 11.2 | 35.7 | 172 | 3.93 | 30.2 | 39.5 | 345 | 60.4 | 0.359 | 114
114.3x3.6 | 114.3 | 3.6 | 9.83 | 12.5 | 31.8 | 192 | 3.92 | 33.6 | 44.1 | 384 | 67.2 | 0.359 | 102
114.3x4 | 114.3 | 4 | 10.9 | 13.9 | 28.6 | 211 | 3.9 | 36.9 | 48.7 | 422 | 73.8 | 0.359 | 91.9
114.3x5 | 114.3 | 5 | 13.5 | 17.2 | 22.9 | 257 | 3.87 | 45 | 59.8 | 514 | 90 | 0.359 | 74.2
114.3x6 | 114.3 | 6 | 16 | 20.4 | 19.1 | 300 | 3.83 | 52.5 | 70.4 | 600 | 105 | 0.359 | 62.4
114.3x6.3 | 114.3 | 6.3 | 16.8 | 21.4 | 18.1 | 313 | 3.82 | 54.7 | 73.6 | 625 | 109 | 0.359 | 59.6
114.3x8 | 114.3 | 8 | 21 | 26.7 | 14.3 | 379 | 3.77 | 66.4 | 90.6 | 759 | 133 | 0.359 | 47.7
114.3x10 | 114.3 | 10 | 25.7 | 32.8 | 11.4 | 450 | 3.7 | 78.7 | 109 | 899 | 157 | 0.359 | 38.9
139.7x3.2 | 139.7 | 3.2 | 10.8 | 13.7 | 43.7 | 320 | 4.83 | 45.8 | 59.6 | 640 | 91.6 | 0.439 | 92.8
139.7x3.6 | 139.7 | 3.6 | 12.1 | 15.4 | 38.8 | 357 | 4.81 | 51.1 | 66.7 | 713 | 102 | 0.439 | 82.8
139.7x4 | 139.7 | 4 | 13.4 | 17.1 | 34.9 | 393 | 4.8 | 56.2 | 73.7 | 786 | 112 | 0.439 | 74.7
139.7x5 | 139.7 | 5 | 16.6 | 21.2 | 27.9 | 481 | 4.77 | 68.8 | 90.8 | 961 | 138 | 0.439 | 60.2
139.7x6 | 139.7 | 6 | 19.8 | 25.2 | 23.3 | 564 | 4.73 | 80.8 | 107 | 1129 | 162 | 0.439 | 50.5
139.7x6.3 | 139.7 | 6.3 | 20.7 | 26.4 | 22.2 | 589 | 4.72 | 84.3 | 112 | 1177 | 169 | 0.439 | 48.2
139.7x8 | 139.7 | 8 | 26 | 33.1 | 17.5 | 720 | 4.66 | 103 | 139 | 1441 | 206 | 0.439 | 38.5
139.7x10 | 139.7 | 10 | 32 | 40.7 | 14 | 862 | 4.6 | 123 | 169 | 1724 | 246 | 0.439 | 31.3
139.7x12 | 139.7 | 12 | 37.8 | 48.1 | 11.6 | 990 | 4.53 | 142 | 196 | 1980 | 284 | 0.439 | 26.5
139.7x12.5 | 139.7 | 12.5 | 39.2 | 50 | 11.2 | 1020 | 4.52 | 146 | 203 | 2040 | 292 | 0.439 | 25.5
168.3x3.2 | 168.3 | 3.2 | 13 | 16.6 | 52.6 | 566 | 5.84 | 67.2 | 87.2 | 1131 | 134 | 0.529 | 76.8
168.3x3.6 | 168.3 | 3.6 | 14.6 | 18.6 | 46.8 | 632 | 5.82 | 75.1 | 97.7 | 1264 | 150 | 0.529 | 68.4
168.3x4 | 168.3 | 4 | 16.2 | 20.6 | 42.1 | 697 | 5.81 | 82.8 | 108 | 1394 | 166 | 0.529 | 61.7
168.3x5 | 168.3 | 5 | 20.1 | 25.7 | 33.7 | 856 | 5.78 | 102 | 133 | 1712 | 204 | 0.529 | 49.7
168.3x6 | 168.3 | 6 | 24 | 30.6 | 28.1 | 1009 | 5.74 | 120 | 158 | 2017 | 240 | 0.529 | 41.6
168.3x6.3 | 168.3 | 6.3 | 25.2 | 32.1 | 26.7 | 1053 | 5.73 | 125 | 165 | 2107 | 250 | 0.529 | 39.7
168.3x8 | 168.3 | 8 | 31.6 | 40.3 | 21 | 1297 | 5.67 | 154 | 206 | 2595 | 308 | 0.529 | 31.6
168.3x10 | 168.3 | 10 | 39 | 49.7 | 16.8 | 1564 | 5.61 | 186 | 251 | 3128 | 372 | 0.529 | 25.6
168.3x12 | 168.3 | 12 | 46.3 | 58.9 | 14 | 1810 | 5.54 | 215 | 294 | 3620 | 430 | 0.529 | 21.6
168.3x12.5 | 168.3 | 12.5 | 48 | 61.2 | 13.5 | 1868 | 5.53 | 222 | 304 | 3737 | 444 | 0.529 | 20.8
177.8x5 | 177.8 | 5 | 21.3 | 27.1 | 35.6 | 1014 | 6.11 | 114 | 149 | 2028 | 228 | 0.559 | 46.9
177.8x6 | 177.8 | 6 | 25.4 | 32.4 | 29.6 | 1196 | 6.08 | 135 | 177 | 2392 | 270 | 0.559 | 39.3
177.8x6.3 | 177.8 | 6.3 | 26.6 | 33.9 | 28.2 | 1250 | 6.07 | 141 | 185 | 2499 | 282 | 0.559 | 37.5
177.8x8 | 177.8 | 8 | 33.5 | 42.7 | 22.2 | 1541 | 6.01 | 173 | 231 | 3083 | 346 | 0.559 | 29.9
177.8x10 | 177.8 | 10 | 41.4 | 52.7 | 17.8 | 1862 | 5.94 | 209 | 282 | 3724 | 418 | 0.559 | 24.2
177.8x12 | 177.8 | 12 | 49.1 | 62.5 | 14.8 | 2159 | 5.88 | 243 | 330 | 4318 | 486 | 0.559 | 20.4
177.8x12.5 | 177.8 | 12.5 | 51 | 64.9 | 14.2 | 2230 | 5.86 | 251 | 342 | 4460 | 502 | 0.559 | 19.6
193.7x5 | 193.7 | 5 | 23.3 | 29.6 | 38.7 | 1320 | 6.67 | 136 | 178 | 2640 | 272 | 0.609 | 43
193.7x6 | 193.7 | 6 | 27.8 | 35.4 | 32.3 | 1560 | 6.64 | 161 | 211 | 3119 | 322 | 0.609 | 36
193.7x6.3 | 193.7 | 6.3 | 29.1 | 37.1 | 30.7 | 1630 | 6.63 | 168 | 221 | 3260 | 336 | 0.609 | 34.3
193.7x8 | 193.7 | 8 | 36.6 | 46.7 | 24.2 | 2016 | 6.57 | 208 | 276 | 4031 | 416 | 0.609 | 27.3
193.7x10 | 193.7 | 10 | 45.3 | 57.7 | 19.4 | 2442 | 6.5 | 252 | 338 | 4883 | 504 | 0.609 | 22.1
193.7x12 | 193.7 | 12 | 53.8 | 68.5 | 16.1 | 2839 | 6.44 | 293 | 397 | 5678 | 586 | 0.609 | 18.6
193.7x12.5 | 193.7 | 12.5 | 55.9 | 71.2 | 15.5 | 2934 | 6.42 | 303 | 411 | 5869 | 606 | 0.609 | 17.9
193.7x16 | 193.7 | 16 | 70.1 | 89.3 | 12.1 | 3554 | 6.31 | 367 | 507 | 7109 | 734 | 0.609 | 14.3
219.1x5 | 219.1 | 5 | 26.4 | 33.6 | 43.8 | 1928 | 7.57 | 176 | 229 | 3856 | 352 | 0.688 | 37.9
219.1x6 | 219.1 | 6 | 31.5 | 40.2 | 36.5 | 2282 | 7.54 | 208 | 273 | 4564 | 416 | 0.688 | 31.7
219.1x6.3 | 219.1 | 6.3 | 33.1 | 42.1 | 34.8 | 2386 | 7.53 | 218 | 285 | 4772 | 436 | 0.688 | 30.2
219.1x8 | 219.1 | 8 | 41.6 | 53.1 | 27.4 | 2960 | 7.47 | 270 | 357 | 5919 | 540 | 0.688 | 24
219.1x10 | 219.1 | 10 | 51.6 | 65.7 | 21.9 | 3598 | 7.4 | 328 | 438 | 7197 | 656 | 0.688 | 19.4
219.1x12 | 219.1 | 12 | 61.3 | 78.1 | 18.3 | 4200 | 7.33 | 383 | 515 | 8400 | 766 | 0.688 | 16.3
219.1x12.5 | 219.1 | 12.5 | 63.7 | 81.1 | 17.5 | 4345 | 7.32 | 397 | 534 | 8689 | 794 | 0.688 | 15.7
219.1x16 | 219.1 | 16 | 80.1 | 102 | 13.7 | 5297 | 7.2 | 483 | 661 | 10593 | 966 | 0.688 | 12.5
219.1x20 | 219.1 | 20 | 98.2 | 125 | 11 | 6261 | 7.07 | 572 | 795 | 12523 | 1144 | 0.688 | 10.2
244.5x5 | 244.5 | 5 | 29.5 | 37.6 | 48.9 | 2699 | 8.47 | 221 | 287 | 5397 | 442 | 0.768 | 33.9
244.5x6 | 244.5 | 6 | 35.3 | 45 | 40.8 | 3199 | 8.43 | 262 | 341 | 6397 | 524 | 0.768 | 28.3
244.5x6.3 | 244.5 | 6.3 | 37 | 47.1 | 38.8 | 3346 | 8.42 | 274 | 358 | 6692 | 548 | 0.768 | 27
244.5x8 | 244.5 | 8 | 46.7 | 59.4 | 30.6 | 4160 | 8.37 | 340 | 448 | 8321 | 680 | 0.768 | 21.4
244.5x10 | 244.5 | 10 | 57.8 | 73.7 | 24.5 | 5073 | 8.3 | 415 | 550 | 10146 | 830 | 0.768 | 17.3
244.5x12 | 244.5 | 12 | 68.8 | 87.7 | 20.4 | 5938 | 8.23 | 486 | 649 | 11877 | 972 | 0.768 | 14.5
244.5x12.5 | 244.5 | 12.5 | 71.5 | 91.1 | 19.6 | 6147 | 8.21 | 503 | 673 | 12295 | 1006 | 0.768 | 14
244.5x16 | 244.5 | 16 | 90.2 | 115 | 15.3 | 7533 | 8.1 | 616 | 837 | 15066 | 1232 | 0.768 | 11.1
244.5x20 | 244.5 | 20 | 111 | 141 | 12.2 | 8957 | 7.97 | 733 | 1011 | 17914 | 1466 | 0.768 | 9.03
244.5x25 | 244.5 | 25 | 135 | 172 | 9.78 | 10517 | 7.81 | 860 | 1210 | 21034 | 1720 | 0.768 | 7.39
273x5 | 273 | 5 | 33 | 42.1 | 54.6 | 3781 | 9.48 | 277 | 359 | 7562 | 554 | 0.858 | 30.3
273x6 | 273 | 6 | 39.5 | 50.3 | 45.5 | 4487 | 9.44 | 329 | 428 | 8974 | 658 | 0.858 | 25.3
273x6.3 | 273 | 6.3 | 41.4 | 52.8 | 43.3 | 4696 | 9.43 | 344 | 448 | 9392 | 688 | 0.858 | 24.1
273x8 | 273 | 8 | 52.3 | 66.6 | 34.1 | 5852 | 9.37 | 429 | 562 | 11703 | 858 | 0.858 | 19.1
273x10 | 273 | 10 | 64.9 | 82.6 | 27.3 | 7154 | 9.31 | 524 | 692 | 14308 | 1048 | 0.858 | 15.4
273x12 | 273 | 12 | 77.2 | 98.4 | 22.8 | 8396 | 9.24 | 615 | 818 | 16792 | 1230 | 0.858 | 12.9
273x12.5 | 273 | 12.5 | 80.3 | 102 | 21.8 | 8697 | 9.22 | 637 | 849 | 17395 | 1274 | 0.858 | 12.5
273x16 | 273 | 16 | 101 | 129 | 17.1 | 10707 | 9.1 | 784 | 1058 | 21414 | 1568 | 0.858 | 9.86
273x20 | 273 | 20 | 125 | 159 | 13.7 | 12798 | 8.97 | 938 | 1283 | 25597 | 1876 | 0.858 | 8.01
273x25 | 273 | 25 | 153 | 195 | 10.9 | 15127 | 8.81 | 1108 | 1543 | 30254 | 2216 | 0.858 | 6.54
323.9x5 | 323.9 | 5 | 39.3 | 50.1 | 64.8 | 6369 | 11.3 | 393 | 509 | 12739 | 786 | 1.02 | 25.4
323.9x6 | 323.9 | 6 | 47 | 59.9 | 54 | 7572 | 11.2 | 468 | 606 | 15145 | 936 | 1.02 | 21.3
323.9x6.3 | 323.9 | 6.3 | 49.3 | 62.9 | 51.4 | 7929 | 11.2 | 490 | 636 | 15858 | 980 | 1.02 | 20.3
323.9x8 | 323.9 | 8 | 62.3 | 79.4 | 40.5 | 9910 | 11.2 | 612 | 799 | 19820 | 1224 | 1.02 | 16
323.9x10 | 323.9 | 10 | 77.4 | 98.6 | 32.4 | 12158 | 11.1 | 751 | 986 | 24317 | 1502 | 1.02 | 12.9
323.9x12 | 323.9 | 12 | 92.3 | 118 | 27 | 14320 | 11 | 884 | 1168 | 28639 | 1768 | 1.02 | 10.8
323.9x12.5 | 323.9 | 12.5 | 96 | 122 | 25.9 | 14847 | 11 | 917 | 1213 | 29693 | 1834 | 1.02 | 10.4
323.9x16 | 323.9 | 16 | 121 | 155 | 20.2 | 18390 | 10.9 | 1136 | 1518 | 36780 | 2272 | 1.02 | 8.23
323.9x20 | 323.9 | 20 | 150 | 191 | 16.2 | 22139 | 10.8 | 1367 | 1850 | 44278 | 2734 | 1.02 | 6.67
323.9x25 | 323.9 | 25 | 184 | 235 | 13 | 26400 | 10.6 | 1630 | 2239 | 52800 | 3260 | 1.02 | 5.43
355.6x6 | 355.6 | 6 | 51.7 | 65.9 | 59.3 | 10071 | 12.4 | 566 | 733 | 20141 | 1132 | 1.12 | 19.3
355.6x6.3 | 355.6 | 6.3 | 54.3 | 69.1 | 56.4 | 10547 | 12.4 | 593 | 769 | 21094 | 1186 | 1.12 | 18.4
355.6x8 | 355.6 | 8 | 68.6 | 87.4 | 44.5 | 13201 | 12.3 | 742 | 967 | 26403 | 1484 | 1.12 | 14.6
355.6x10 | 355.6 | 10 | 85.2 | 109 | 35.6 | 16223 | 12.2 | 912 | 1195 | 32447 | 1824 | 1.12 | 11.7
355.6x12 | 355.6 | 12 | 102 | 130 | 29.6 | 19139 | 12.2 | 1076 | 1417 | 38279 | 2152 | 1.12 | 9.83
355.6x12.5 | 355.6 | 12.5 | 106 | 135 | 28.4 | 19852 | 12.1 | 1117 | 1472 | 39704 | 2234 | 1.12 | 9.45
355.6x16 | 355.6 | 16 | 134 | 171 | 22.2 | 24663 | 12 | 1387 | 1847 | 49326 | 2774 | 1.12 | 7.46
355.6x20 | 355.6 | 20 | 166 | 211 | 17.8 | 29792 | 11.9 | 1676 | 2255 | 59583 | 3352 | 1.12 | 6.04
355.6x25 | 355.6 | 25 | 204 | 260 | 14.2 | 35677 | 11.7 | 2007 | 2738 | 71353 | 4014 | 1.12 | 4.91
406.4x6 | 406.4 | 6 | 59.2 | 75.5 | 67.7 | 15128 | 14.2 | 745 | 962 | 30257 | 1490 | 1.28 | 16.9
406.4x6.3 | 406.4 | 6.3 | 62.2 | 79.2 | 64.5 | 15849 | 14.1 | 780 | 1009 | 31699 | 1560 | 1.28 | 16.1
406.4x8 | 406.4 | 8 | 78.6 | 100 | 50.8 | 19874 | 14.1 | 978 | 1270 | 39748 | 1956 | 1.28 | 12.7
406.4x10 | 406.4 | 10 | 97.8 | 125 | 40.6 | 24476 | 14 | 1205 | 1572 | 48952 | 2410 | 1.28 | 10.2
406.4x12 | 406.4 | 12 | 117 | 149 | 33.9 | 28937 | 14 | 1424 | 1867 | 57874 | 2848 | 1.28 | 8.57
406.4x12.5 | 406.4 | 12.5 | 121 | 155 | 32.5 | 30031 | 13.9 | 1478 | 1940 | 60061 | 2956 | 1.28 | 8.24
406.4x16 | 406.4 | 16 | 154 | 196 | 25.4 | 37449 | 13.8 | 1843 | 2440 | 74898 | 3686 | 1.28 | 6.49
406.4x20 | 406.4 | 20 | 191 | 243 | 20.3 | 45432 | 13.7 | 2236 | 2989 | 90864 | 4472 | 1.28 | 5.25
406.4x25 | 406.4 | 25 | 235 | 300 | 16.3 | 54702 | 13.5 | 2692 | 3642 | 109404 | 5384 | 1.28 | 4.25
406.4x30 | 406.4 | 30 | 278 | 355 | 13.5 | 63224 | 13.3 | 3111 | 4259 | 126447 | 6222 | 1.28 | 3.59
406.4x32 | 406.4 | 32 | 295 | 376 | 12.7 | 66432 | 13.3 | 3269 | 4497 | 132864 | 6538 | 1.28 | 3.38
406.4x40 | 406.4 | 40 | 361 | 460 | 10.2 | 78186 | 13 | 3848 | 5391 | 156373 | 7696 | 1.28 | 2.77
457x6 | 457 | 6 | 66.7 | 85 | 76.2 | 21618 | 15.9 | 946 | 1220 | 43236 | 1892 | 1.44 | 15
457x6.3 | 457 | 6.3 | 70 | 89.2 | 72.5 | 22654 | 15.9 | 991 | 1280 | 45308 | 1982 | 1.44 | 14.3
457x8 | 457 | 8 | 88.6 | 113 | 57.1 | 28446 | 15.9 | 1245 | 1613 | 56893 | 2490 | 1.44 | 11.3
457x10 | 457 | 10 | 110 | 140 | 45.7 | 35091 | 15.8 | 1536 | 1998 | 70183 | 3072 | 1.44 | 9.07
457x12 | 457 | 12 | 132 | 168 | 38.1 | 41556 | 15.7 | 1819 | 2377 | 83113 | 3638 | 1.44 | 7.59
457x12.5 | 457 | 12.5 | 137 | 175 | 36.6 | 43145 | 15.7 | 1888 | 2470 | 86290 | 3776 | 1.44 | 7.3
457x16 | 457 | 16 | 174 | 222 | 28.6 | 53959 | 15.6 | 2361 | 3113 | 107919 | 4722 | 1.44 | 5.75
457x20 | 457 | 20 | 216 | 275 | 22.9 | 65681 | 15.5 | 2874 | 3822 | 131363 | 5748 | 1.44 | 4.64
457x25 | 457 | 25 | 266 | 339 | 18.3 | 79415 | 15.3 | 3475 | 4671 | 158830 | 6950 | 1.44 | 3.75
457x30 | 457 | 30 | 316 | 402 | 15.2 | 92173 | 15.1 | 4034 | 5479 | 184346 | 8068 | 1.44 | 3.17
457x32 | 457 | 32 | 335 | 427 | 14.3 | 97013 | 15.1 | 4246 | 5791 | 194027 | 8492 | 1.44 | 2.98
457x40 | 457 | 40 | 411 | 524 | 11.4 | 114949 | 14.8 | 5031 | 6977 | 229898 | 10062 | 1.44 | 2.43
508x6 | 508 | 6 | 74.3 | 94.6 | 84.7 | 29812 | 17.7 | 1174 | 1512 | 59623 | 2348 | 1.6 | 13.5
508x6.3 | 508 | 6.3 | 77.9 | 99.3 | 80.6 | 31246 | 17.7 | 1230 | 1586 | 62493 | 2460 | 1.6 | 12.8
508x8 | 508 | 8 | 98.6 | 126 | 63.5 | 39280 | 17.7 | 1546 | 2000 | 78560 | 3092 | 1.6 | 10.1
508x10 | 508 | 10 | 123 | 156 | 50.8 | 48520 | 17.6 | 1910 | 2480 | 97040 | 3820 | 1.6 | 8.14
508x12 | 508 | 12 | 147 | 187 | 42.3 | 57536 | 17.5 | 2265 | 2953 | 115072 | 4530 | 1.6 | 6.81
508x12.5 | 508 | 12.5 | 153 | 195 | 40.6 | 59755 | 17.5 | 2353 | 3070 | 119511 | 4706 | 1.6 | 6.55
508x16 | 508 | 16 | 194 | 247 | 31.8 | 74909 | 17.4 | 2949 | 3874 | 149818 | 5898 | 1.6 | 5.15
508x20 | 508 | 20 | 241 | 307 | 25.4 | 91428 | 17.3 | 3600 | 4766 | 182856 | 7200 | 1.6 | 4.15
508x25 | 508 | 25 | 298 | 379 | 20.3 | 110918 | 17.1 | 4367 | 5837 | 221837 | 8734 | 1.6 | 3.36
508x30 | 508 | 30 | 354 | 451 | 16.9 | 129173 | 16.9 | 5086 | 6864 | 258346 | 10172 | 1.6 | 2.83
508x32 | 508 | 32 | 376 | 479 | 15.9 | 136141 | 16.9 | 5360 | 7261 | 272282 | 10720 | 1.6 | 2.66
508x40 | 508 | 40 | 462 | 588 | 12.7 | 162188 | 16.6 | 6385 | 8782 | 324376 | 12770 | 1.6 | 2.17
508x50 | 508 | 50 | 565 | 719 | 10.2 | 190885 | 16.3 | 7515 | 10530 | 381770 | 15030 | 1.6 | 1.77
559x20 | 559 | 20 | 266 | 339 | 28 | 123155 | 19.1 | 4406 | 5813 | 246311 | 8812 | 1.76 | 3.76
559x25 | 559 | 25 | 329 | 419 | 22.4 | 149822 | 18.9 | 5360 | 7134 | 299643 | 10720 | 1.76 | 3.04
559x32 | 559 | 32 | 416 | 530 | 17.5 | 184604 | 18.7 | 6605 | 8898 | 369207 | 13210 | 1.76 | 2.4
559x40 | 559 | 40 | 512 | 652 | 14 | 220899 | 18.4 | 7903 | 10796 | 441798 | 15806 | 1.76 | 1.95
559x50 | 559 | 50 | 628 | 800 | 11.2 | 261429 | 18.1 | 9353 | 12996 | 522858 | 18706 | 1.76 | 1.59
610x6 | 610 | 6 | 89.4 | 114 | 102 | 51924 | 21.4 | 1702 | 2189 | 103847 | 3404 | 1.92 | 11.2
610x6.3 | 610 | 6.3 | 93.8 | 119 | 96.8 | 54439 | 21.3 | 1785 | 2296 | 108878 | 3570 | 1.92 | 10.7
610x8 | 610 | 8 | 119 | 151 | 76.3 | 68551 | 21.3 | 2248 | 2899 | 137103 | 4496 | 1.92 | 8.42
610x10 | 610 | 10 | 148 | 188 | 61 | 84847 | 21.2 | 2782 | 3600 | 169693 | 5564 | 1.92 | 6.76
610x12 | 610 | 12 | 177 | 225 | 50.8 | 100814 | 21.1 | 3305 | 4292 | 201627 | 6610 | 1.92 | 5.65
610x12.5 | 610 | 12.5 | 184 | 235 | 48.8 | 104755 | 21.1 | 3435 | 4463 | 209509 | 6870 | 1.92 | 5.43
610x16 | 610 | 16 | 234 | 299 | 38.1 | 131781 | 21 | 4321 | 5647 | 263563 | 8642 | 1.92 | 4.27
610x20 | 610 | 20 | 291 | 371 | 30.5 | 161490 | 20.9 | 5295 | 6965 | 322979 | 10590 | 1.92 | 3.44
610x25 | 610 | 25 | 361 | 459 | 24.4 | 196906 | 20.7 | 6456 | 8561 | 393813 | 12912 | 1.92 | 2.77
610x30 | 610 | 30 | 429 | 547 | 20.3 | 230476 | 20.5 | 7557 | 10101 | 460952 | 15114 | 1.92 | 2.33
610x32 | 610 | 32 | 456 | 581 | 19.1 | 243401 | 20.5 | 7980 | 10702 | 486802 | 15960 | 1.92 | 2.19
610x40 | 610 | 40 | 562 | 716 | 15.3 | 292333 | 20.2 | 9585 | 13017 | 584666 | 19170 | 1.92 | 1.78
610x50 | 610 | 50 | 691 | 880 | 12.2 | 347570 | 19.9 | 11396 | 15722 | 695140 | 22792 | 1.92 | 1.45
660x20 | 660 | 20 | 316 | 402 | 33 | 206088 | 22.6 | 6245 | 8195 | 412177 | 12490 | 2.07 | 3.17
660x25 | 660 | 25 | 392 | 499 | 26.4 | 251764 | 22.5 | 7629 | 10086 | 503528 | 15258 | 2.07 | 2.55
660x32 | 660 | 32 | 496 | 631 | 20.6 | 312043 | 22.2 | 9456 | 12631 | 624087 | 18912 | 2.07 | 2.02
660x40 | 660 | 40 | 612 | 779 | 16.5 | 375923 | 22 | 11392 | 15397 | 751846 | 22784 | 2.07 | 1.64
660x50 | 660 | 50 | 752 | 958 | 13.2 | 448670 | 21.6 | 13596 | 18647 | 897341 | 27192 | 2.07 | 1.33
711x6 | 711 | 6 | 104 | 133 | 119 | 82568 | 24.9 | 2323 | 2982 | 165135 | 4646 | 2.23 | 9.59
711x6.3 | 711 | 6.3 | 109 | 139 | 113 | 86586 | 24.9 | 2436 | 3129 | 173172 | 4872 | 2.23 | 9.13
711x8 | 711 | 8 | 139 | 177 | 88.9 | 109162 | 24.9 | 3071 | 3954 | 218324 | 6142 | 2.23 | 7.21
711x10 | 711 | 10 | 173 | 220 | 71.1 | 135301 | 24.8 | 3806 | 4914 | 270603 | 7612 | 2.23 | 5.78
711x12 | 711 | 12 | 207 | 264 | 59.3 | 160991 | 24.7 | 4529 | 5864 | 321981 | 9058 | 2.23 | 4.83
711x12.5 | 711 | 12.5 | 215 | 274 | 56.9 | 167343 | 24.7 | 4707 | 6099 | 334686 | 9414 | 2.23 | 4.64
711x16 | 711 | 16 | 274 | 349 | 44.4 | 211040 | 24.6 | 5936 | 7730 | 422080 | 11872 | 2.23 | 3.65
711x20 | 711 | 20 | 341 | 434 | 35.6 | 259351 | 24.4 | 7295 | 9552 | 518702 | 14590 | 2.23 | 2.93
711x25 | 711 | 25 | 423 | 539 | 28.4 | 317357 | 24.3 | 8927 | 11770 | 634715 | 17854 | 2.23 | 2.36
711x30 | 711 | 30 | 504 | 642 | 23.7 | 372790 | 24.1 | 10486 | 13922 | 745580 | 20972 | 2.23 | 1.98
711x40 | 711 | 40 | 662 | 843 | 17.8 | 476242 | 23.8 | 13396 | 18031 | 952485 | 26792 | 2.23 | 1.51
711x50 | 711 | 50 | 815 | 1038 | 14.2 | 570312 | 23.4 | 16043 | 21888 | 1140623 | 32086 | 2.23 | 1.23
711x60 | 711 | 60 | 963 | 1227 | 11.9 | 655583 | 23.1 | 18441 | 25500 | 1311166 | 36882 | 2.23 | 1.04
762x6 | 762 | 6 | 112 | 143 | 127 | 101813 | 26.7 | 2672 | 3429 | 203626 | 5344 | 2.39 | 8.94
762x6.3 | 762 | 6.3 | 117 | 150 | 121 | 106777 | 26.7 | 2803 | 3598 | 213555 | 5606 | 2.39 | 8.52
762x8 | 762 | 8 | 149 | 190 | 95.3 | 134683 | 26.7 | 3535 | 4548 | 269366 | 7070 | 2.39 | 6.72
762x10 | 762 | 10 | 185 | 236 | 76.2 | 167028 | 26.6 | 4384 | 5655 | 334057 | 8768 | 2.39 | 5.39
762x12 | 762 | 12 | 222 | 283 | 63.5 | 198855 | 26.5 | 5219 | 6751 | 397710 | 10438 | 2.39 | 4.51
762x12.5 | 762 | 12.5 | 231 | 294 | 61 | 206731 | 26.5 | 5426 | 7023 | 413462 | 10852 | 2.39 | 4.33
762x16 | 762 | 16 | 294 | 375 | 47.6 | 260973 | 26.4 | 6850 | 8906 | 521947 | 13700 | 2.39 | 3.4
762x20 | 762 | 20 | 366 | 466 | 38.1 | 321083 | 26.2 | 8427 | 11014 | 642166 | 16854 | 2.39 | 2.73
762x25 | 762 | 25 | 454 | 579 | 30.5 | 393461 | 26.1 | 10327 | 13584 | 786922 | 20654 | 2.39 | 2.2
762x30 | 762 | 30 | 542 | 690 | 25.4 | 462853 | 25.9 | 12148 | 16084 | 925706 | 24296 | 2.39 | 1.85
762x40 | 762 | 40 | 712 | 907 | 19.1 | 593011 | 25.6 | 15565 | 20873 | 1186021 | 31130 | 2.39 | 1.4
762x50 | 762 | 50 | 878 | 1118 | 15.2 | 712207 | 25.2 | 18693 | 25389 | 1424414 | 37386 | 2.39 | 1.14
813x8 | 813 | 8 | 159 | 202 | 102 | 163901 | 28.5 | 4032 | 5184 | 327801 | 8064 | 2.55 | 6.3
813x10 | 813 | 10 | 198 | 252 | 81.3 | 203364 | 28.4 | 5003 | 6448 | 406728 | 10006 | 2.55 | 5.05
813x12 | 813 | 12 | 237 | 302 | 67.8 | 242235 | 28.3 | 5959 | 7700 | 484469 | 11918 | 2.55 | 4.22
813x12.5 | 813 | 12.5 | 247 | 314 | 65 | 251860 | 28.3 | 6196 | 8011 | 503721 | 12392 | 2.55 | 4.05
813x16 | 813 | 16 | 314 | 401 | 50.8 | 318222 | 28.2 | 7828 | 10165 | 636443 | 15656 | 2.55 | 3.18
813x20 | 813 | 20 | 391 | 498 | 40.7 | 391909 | 28 | 9641 | 12580 | 783819 | 19282 | 2.55 | 2.56
813x25 | 813 | 25 | 486 | 619 | 32.5 | 480856 | 27.9 | 11829 | 15529 | 961713 | 23658 | 2.55 | 2.06
813x30 | 813 | 30 | 579 | 738 | 27.1 | 566374 | 27.7 | 13933 | 18402 | 1132748 | 27866 | 2.55 | 1.73
914x8 | 914 | 8 | 179 | 228 | 114 | 233651 | 32 | 5113 | 6567 | 467303 | 10226 | 2.87 | 5.59
914x10 | 914 | 10 | 223 | 284 | 91.4 | 290147 | 32 | 6349 | 8172 | 580294 | 12698 | 2.87 | 4.49
914x12 | 914 | 12 | 267 | 340 | 76.2 | 345890 | 31.9 | 7569 | 9764 | 691779 | 15138 | 2.87 | 3.75
914x12.5 | 914 | 12.5 | 278 | 354 | 73.1 | 359708 | 31.9 | 7871 | 10159 | 719417 | 15742 | 2.87 | 3.6
914x16 | 914 | 16 | 354 | 451 | 57.1 | 455142 | 31.8 | 9959 | 12904 | 910284 | 19918 | 2.87 | 2.82
914x20 | 914 | 20 | 441 | 562 | 45.7 | 561461 | 31.6 | 12286 | 15987 | 1122922 | 24572 | 2.87 | 2.27
914x25 | 914 | 25 | 548 | 698 | 36.6 | 690317 | 31.4 | 15105 | 19763 | 1380634 | 30210 | 2.87 | 1.82
914x30 | 914 | 30 | 654 | 833 | 30.5 | 814775 | 31.3 | 17829 | 23453 | 1629550 | 35658 | 2.87 | 1.53
1016x8 | 1016 | 8 | 199 | 253 | 127 | 321780 | 35.6 | 6334 | 8129 | 643560 | 12668 | 3.19 | 5.03
1016x10 | 1016 | 10 | 248 | 316 | 102 | 399850 | 35.6 | 7871 | 10121 | 799699 | 15742 | 3.19 | 4.03
1016x12 | 1016 | 12 | 297 | 378 | 84.7 | 476985 | 35.5 | 9389 | 12097 | 953969 | 18778 | 3.19 | 3.37
1016x12.5 | 1016 | 12.5 | 309 | 394 | 81.3 | 496123 | 35.5 | 9766 | 12588 | 992246 | 19532 | 3.19 | 3.23
1016x16 | 1016 | 16 | 395 | 503 | 63.5 | 628479 | 35.4 | 12372 | 16001 | 1256959 | 24744 | 3.19 | 2.53
1016x20 | 1016 | 20 | 491 | 626 | 50.8 | 776324 | 35.2 | 15282 | 19843 | 1552648 | 30564 | 3.19 | 2.04
1016x25 | 1016 | 25 | 611 | 778 | 40.6 | 956086 | 35 | 18821 | 24557 | 1912173 | 37642 | 3.19 | 1.64
1016x30 | 1016 | 30 | 729 | 929 | 33.9 | 1130352 | 34.9 | 22251 | 29175 | 2260704 | 44502 | 3.19 | 1.37
1067x10 | 1067 | 10 | 261 | 332 | 107 | 463792 | 37.4 | 8693 | 11173 | 927585 | 17386 | 3.35 | 3.84
1067x12 | 1067 | 12 | 312 | 398 | 88.9 | 553420 | 37.3 | 10373 | 13357 | 1106840 | 20746 | 3.35 | 3.2
1067x12.5 | 1067 | 12.5 | 325 | 414 | 85.4 | 575666 | 37.3 | 10790 | 13900 | 1151332 | 21580 | 3.35 | 3.08
1067x16 | 1067 | 16 | 415 | 528 | 66.7 | 729606 | 37.2 | 13676 | 17675 | 1459213 | 27352 | 3.35 | 2.41
1067x20 | 1067 | 20 | 516 | 658 | 53.4 | 901755 | 37 | 16903 | 21927 | 1803509 | 33806 | 3.35 | 1.94
1067x25 | 1067 | 25 | 642 | 818 | 42.7 | 1111355 | 36.9 | 20831 | 27149 | 2222711 | 41662 | 3.35 | 1.56
1067x30 | 1067 | 30 | 767 | 977 | 35.6 | 1314864 | 36.7 | 24646 | 32270 | 2629727 | 49292 | 3.35 | 1.3
1168x10 | 1168 | 10 | 286 | 364 | 117 | 609843 | 40.9 | 10443 | 13410 | 1219686 | 20886 | 3.67 | 3.5
1168x12 | 1168 | 12 | 342 | 436 | 97.3 | 728050 | 40.9 | 12467 | 16037 | 1456101 | 24934 | 3.67 | 2.92
1168x12.5 | 1168 | 12.5 | 356 | 454 | 93.4 | 757409 | 40.9 | 12969 | 16690 | 1514818 | 25938 | 3.67 | 2.81
1168x16 | 1168 | 16 | 455 | 579 | 73 | 960774 | 40.7 | 16452 | 21235 | 1921547 | 32904 | 3.67 | 2.2
1168x20 | 1168 | 20 | 566 | 721 | 58.4 | 1188632 | 40.6 | 20353 | 26361 | 2377264 | 40706 | 3.67 | 1.77
1168x25 | 1168 | 25 | 705 | 898 | 46.7 | 1466717 | 40.4 | 25115 | 32666 | 2933434 | 50230 | 3.67 | 1.42
1219x10 | 1219 | 10 | 298 | 380 | 122 | 694014 | 42.7 | 11387 | 14617 | 1388029 | 22774 | 3.83 | 3.35
1219x12 | 1219 | 12 | 357 | 455 | 102 | 828716 | 42.7 | 13597 | 17483 | 1657433 | 27194 | 3.83 | 2.8
1219x12.5 | 1219 | 12.5 | 372 | 474 | 97.5 | 862181 | 42.7 | 14146 | 18196 | 1724362 | 28292 | 3.83 | 2.69
1219x16 | 1219 | 16 | 475 | 605 | 76.2 | 1094091 | 42.5 | 17951 | 23157 | 2188183 | 35902 | 3.83 | 2.11
1219x20 | 1219 | 20 | 591 | 753 | 61 | 1354155 | 42.4 | 22217 | 28755 | 2708309 | 44434 | 3.83 | 1.69
1219x25 | 1219 | 25 | 736 | 938 | 48.8 | 1671873 | 42.2 | 27430 | 35646 | 3343746 | 54860 | 3.83 | 1.36

## EN_CHS_cf
Name | Dimensions |  | Mass | Area | Slen- | Second moment of area | Radius of gyration | Section |  | Torsional properties |  | Sur-face | Length per tonne
[5 empty] | derness |  |  | moduli
d x t | d | t | M | A | D/t | I | r | Wel | Wpl | It | Wt | As | L/M
- | mm | mm | kg/m | cm2 | - | cm4 | cm | cm3 | cm3 | cm4 | cm3 | m2/m | m/t
21.3x2 | 21.3 | 2 | 0.952 | 1.21 | 10.7 | 0.571 | 0.686 | 0.536 | 0.748 | 1.14 | 1.07 | 0.0669 | 1050
21.3x2.5 | 21.3 | 2.5 | 1.16 | 1.48 | 8.52 | 0.664 | 0.671 | 0.623 | 0.889 | 1.33 | 1.25 | 0.0669 | 863
21.3x3 | 21.3 | 3 | 1.35 | 1.72 | 7.1 | 0.741 | 0.656 | 0.696 | 1.01 | 1.48 | 1.39 | 0.0669 | 739
26.9x2 | 26.9 | 2 | 1.23 | 1.56 | 13.5 | 1.22 | 0.883 | 0.907 | 1.24 | 2.44 | 1.81 | 0.0845 | 814
26.9x2.5 | 26.9 | 2.5 | 1.5 | 1.92 | 10.8 | 1.44 | 0.867 | 1.07 | 1.49 | 2.88 | 2.14 | 0.0845 | 665
26.9x3 | 26.9 | 3 | 1.77 | 2.25 | 8.97 | 1.63 | 0.852 | 1.21 | 1.72 | 3.27 | 2.42 | 0.0845 | 566
26.9x3.2 | 26.9 | 3.2 | 1.87 | 2.38 | 8.41 | 1.7 | 0.846 | 1.27 | 1.81 | 3.41 | 2.54 | 0.0845 | 535
33.7x2 | 33.7 | 2 | 1.56 | 1.99 | 16.9 | 2.51 | 1.12 | 1.49 | 2.01 | 5.02 | 2.98 | 0.106 | 640
33.7x2.5 | 33.7 | 2.5 | 1.92 | 2.45 | 13.5 | 3 | 1.11 | 1.78 | 2.44 | 6 | 3.56 | 0.106 | 520
33.7x3 | 33.7 | 3 | 2.27 | 2.89 | 11.2 | 3.44 | 1.09 | 2.04 | 2.84 | 6.88 | 4.08 | 0.106 | 440
33.7x3.2 | 33.7 | 3.2 | 2.41 | 3.07 | 10.5 | 3.6 | 1.08 | 2.14 | 2.99 | 7.21 | 4.28 | 0.106 | 415
33.7x4 | 33.7 | 4 | 2.93 | 3.73 | 8.43 | 4.19 | 1.06 | 2.49 | 3.55 | 8.38 | 4.98 | 0.106 | 341
42.4x2 | 42.4 | 2 | 1.99 | 2.54 | 21.2 | 5.19 | 1.43 | 2.45 | 3.27 | 10.4 | 4.9 | 0.133 | 502
42.4x2.5 | 42.4 | 2.5 | 2.46 | 3.13 | 17 | 6.26 | 1.41 | 2.95 | 3.99 | 12.5 | 5.9 | 0.133 | 407
42.4x3 | 42.4 | 3 | 2.91 | 3.71 | 14.1 | 7.25 | 1.4 | 3.42 | 4.67 | 14.5 | 6.84 | 0.133 | 343
42.4x3.2 | 42.4 | 3.2 | 3.09 | 3.94 | 13.2 | 7.62 | 1.39 | 3.59 | 4.93 | 15.2 | 7.18 | 0.133 | 323
42.4x3.6 | 42.4 | 3.6 | 3.44 | 4.39 | 11.8 | 8.33 | 1.38 | 3.93 | 5.44 | 16.7 | 7.86 | 0.133 | 290
42.4x4 | 42.4 | 4 | 3.79 | 4.83 | 10.6 | 8.99 | 1.36 | 4.24 | 5.92 | 18 | 8.48 | 0.133 | 264
48.3x2 | 48.3 | 2 | 2.28 | 2.91 | 24.2 | 7.81 | 1.64 | 3.23 | 4.29 | 15.6 | 6.46 | 0.152 | 438
48.3x2.5 | 48.3 | 2.5 | 2.82 | 3.6 | 19.3 | 9.46 | 1.62 | 3.92 | 5.25 | 18.9 | 7.84 | 0.152 | 354
48.3x3 | 48.3 | 3 | 3.35 | 4.27 | 16.1 | 11 | 1.61 | 4.55 | 6.17 | 22 | 9.1 | 0.152 | 298
48.3x3.2 | 48.3 | 3.2 | 3.56 | 4.53 | 15.1 | 11.6 | 1.6 | 4.8 | 6.52 | 23.2 | 9.6 | 0.152 | 281
48.3x3.6 | 48.3 | 3.6 | 3.97 | 5.06 | 13.4 | 12.7 | 1.59 | 5.26 | 7.21 | 25.4 | 10.5 | 0.152 | 252
48.3x4 | 48.3 | 4 | 4.37 | 5.57 | 12.1 | 13.8 | 1.57 | 5.7 | 7.87 | 27.5 | 11.4 | 0.152 | 229
48.3x5 | 48.3 | 5 | 5.34 | 6.8 | 9.66 | 16.2 | 1.54 | 6.69 | 9.42 | 32.3 | 13.4 | 0.152 | 187
60.3x2 | 60.3 | 2 | 2.88 | 3.66 | 30.2 | 15.6 | 2.06 | 5.17 | 6.8 | 31.2 | 10.3 | 0.189 | 348
60.3x2.5 | 60.3 | 2.5 | 3.56 | 4.54 | 24.1 | 19 | 2.05 | 6.3 | 8.36 | 38 | 12.6 | 0.189 | 281
60.3x3 | 60.3 | 3 | 4.24 | 5.4 | 20.1 | 22.2 | 2.03 | 7.37 | 9.86 | 44.4 | 14.7 | 0.189 | 236
60.3x3.2 | 60.3 | 3.2 | 4.51 | 5.74 | 18.8 | 23.5 | 2.02 | 7.78 | 10.4 | 46.9 | 15.6 | 0.189 | 222
60.3x3.6 | 60.3 | 3.6 | 5.03 | 6.41 | 16.8 | 25.9 | 2.01 | 8.58 | 11.6 | 51.7 | 17.2 | 0.189 | 199
60.3x4 | 60.3 | 4 | 5.55 | 7.07 | 15.1 | 28.2 | 2 | 9.34 | 12.7 | 56.3 | 18.7 | 0.189 | 180
60.3x5 | 60.3 | 5 | 6.82 | 8.69 | 12.1 | 33.5 | 1.96 | 11.1 | 15.3 | 67 | 22.2 | 0.189 | 147
76.1x2 | 76.1 | 2 | 3.65 | 4.66 | 38.1 | 32 | 2.62 | 8.4 | 11 | 64 | 16.8 | 0.239 | 274
76.1x2.5 | 76.1 | 2.5 | 4.54 | 5.78 | 30.4 | 39.2 | 2.6 | 10.3 | 13.5 | 78.4 | 20.6 | 0.239 | 220
76.1x3 | 76.1 | 3 | 5.41 | 6.89 | 25.4 | 46.1 | 2.59 | 12.1 | 16 | 92.2 | 24.2 | 0.239 | 185
76.1x3.2 | 76.1 | 3.2 | 5.75 | 7.33 | 23.8 | 48.8 | 2.58 | 12.8 | 17 | 97.6 | 25.6 | 0.239 | 174
76.1x3.6 | 76.1 | 3.6 | 6.44 | 8.2 | 21.1 | 54 | 2.57 | 14.2 | 18.9 | 108 | 28.4 | 0.239 | 155
76.1x4 | 76.1 | 4 | 7.11 | 9.06 | 19 | 59.1 | 2.55 | 15.5 | 20.8 | 118 | 31 | 0.239 | 141
76.1x5 | 76.1 | 5 | 8.77 | 11.2 | 15.2 | 70.9 | 2.52 | 18.6 | 25.3 | 142 | 37.2 | 0.239 | 114
76.1x6 | 76.1 | 6 | 10.4 | 13.2 | 12.7 | 81.8 | 2.49 | 21.5 | 29.6 | 164 | 43 | 0.239 | 96.4
76.1x6.3 | 76.1 | 6.3 | 10.8 | 13.8 | 12.1 | 84.8 | 2.48 | 22.3 | 30.8 | 170 | 44.6 | 0.239 | 92.2
88.9x2 | 88.9 | 2 | 4.29 | 5.46 | 44.5 | 51.6 | 3.07 | 11.6 | 15.1 | 103 | 23.2 | 0.279 | 233
88.9x2.5 | 88.9 | 2.5 | 5.33 | 6.79 | 35.6 | 63.4 | 3.06 | 14.3 | 18.7 | 127 | 28.6 | 0.279 | 188
88.9x3 | 88.9 | 3 | 6.36 | 8.1 | 29.6 | 74.8 | 3.04 | 16.8 | 22.1 | 150 | 33.6 | 0.279 | 157
88.9x3.2 | 88.9 | 3.2 | 6.76 | 8.62 | 27.8 | 79.2 | 3.03 | 17.8 | 23.5 | 158 | 35.6 | 0.279 | 148
88.9x4 | 88.9 | 4 | 8.38 | 10.7 | 22.2 | 96.3 | 3 | 21.7 | 28.9 | 193 | 43.4 | 0.279 | 119
88.9x5 | 88.9 | 5 | 10.3 | 13.2 | 17.8 | 116 | 2.97 | 26.2 | 35.2 | 233 | 52.4 | 0.279 | 96.7
88.9x6 | 88.9 | 6 | 12.3 | 15.6 | 14.8 | 135 | 2.94 | 30.4 | 41.3 | 270 | 60.8 | 0.279 | 81.5
88.9x6.3 | 88.9 | 6.3 | 12.8 | 16.3 | 14.1 | 140 | 2.93 | 31.5 | 43.1 | 280 | 63 | 0.279 | 77.9
101.6x2 | 101.6 | 2 | 4.91 | 6.26 | 50.8 | 77.6 | 3.52 | 15.3 | 19.8 | 155 | 30.6 | 0.319 | 204
101.6x2.5 | 101.6 | 2.5 | 6.11 | 7.78 | 40.6 | 95.6 | 3.5 | 18.8 | 24.6 | 191 | 37.6 | 0.319 | 164
101.6x3 | 101.6 | 3 | 7.29 | 9.29 | 33.9 | 113 | 3.49 | 22.3 | 29.2 | 226 | 44.6 | 0.319 | 137
101.6x4 | 101.6 | 4 | 9.63 | 12.3 | 25.4 | 146 | 3.45 | 28.8 | 38.1 | 293 | 57.6 | 0.319 | 104
101.6x5 | 101.6 | 5 | 11.9 | 15.2 | 20.3 | 177 | 3.42 | 34.9 | 46.7 | 355 | 69.8 | 0.319 | 84
101.6x6 | 101.6 | 6 | 14.1 | 18 | 16.9 | 207 | 3.39 | 40.7 | 54.9 | 413 | 81.4 | 0.319 | 70.7
101.6x6.3 | 101.6 | 6.3 | 14.8 | 18.9 | 16.1 | 215 | 3.38 | 42.3 | 57.3 | 430 | 84.6 | 0.319 | 67.5
114.3x2.5 | 114.3 | 2.5 | 6.89 | 8.78 | 45.7 | 137 | 3.95 | 24 | 31.3 | 275 | 48 | 0.359 | 145
114.3x3 | 114.3 | 3 | 8.23 | 10.5 | 38.1 | 163 | 3.94 | 28.4 | 37.2 | 325 | 56.8 | 0.359 | 121
114.3x3.2 | 114.3 | 3.2 | 8.77 | 11.2 | 35.7 | 172 | 3.93 | 30.2 | 39.5 | 345 | 60.4 | 0.359 | 114
114.3x3.6 | 114.3 | 3.6 | 9.83 | 12.5 | 31.8 | 192 | 3.92 | 33.6 | 44.1 | 384 | 67.2 | 0.359 | 102
114.3x5 | 114.3 | 5 | 13.5 | 17.2 | 22.9 | 257 | 3.87 | 45 | 59.8 | 514 | 90 | 0.359 | 74.2
114.3x6 | 114.3 | 6 | 16 | 20.4 | 19.1 | 300 | 3.83 | 52.5 | 70.4 | 600 | 105 | 0.359 | 62.4
114.3x6.3 | 114.3 | 6.3 | 16.8 | 21.4 | 18.1 | 313 | 3.82 | 54.7 | 73.6 | 625 | 109 | 0.359 | 59.6
114.3x8 | 114.3 | 8 | 21 | 26.7 | 14.3 | 379 | 3.77 | 66.4 | 90.6 | 759 | 133 | 0.359 | 47.7
139.7x3 | 139.7 | 3 | 10.1 | 12.9 | 46.6 | 301 | 4.83 | 43.1 | 56.1 | 602 | 86.2 | 0.439 | 98.9
139.7x4 | 139.7 | 4 | 13.4 | 17.1 | 34.9 | 393 | 4.8 | 56.2 | 73.7 | 786 | 112 | 0.439 | 74.7
139.7x5 | 139.7 | 5 | 16.6 | 21.2 | 27.9 | 481 | 4.77 | 68.8 | 90.8 | 961 | 138 | 0.439 | 60.2
139.7x6 | 139.7 | 6 | 19.8 | 25.2 | 23.3 | 564 | 4.73 | 80.8 | 107 | 1129 | 162 | 0.439 | 50.5
139.7x6.3 | 139.7 | 6.3 | 20.7 | 26.4 | 22.2 | 589 | 4.72 | 84.3 | 112 | 1177 | 169 | 0.439 | 48.2
139.7x8 | 139.7 | 8 | 26 | 33.1 | 17.5 | 720 | 4.66 | 103 | 139 | 1441 | 206 | 0.439 | 38.5
139.7x10 | 139.7 | 10 | 32 | 40.7 | 14 | 862 | 4.6 | 123 | 169 | 1724 | 246 | 0.439 | 31.3
168.3x3 | 168.3 | 3 | 12.2 | 15.6 | 56.1 | 532 | 5.85 | 63.3 | 82 | 1065 | 127 | 0.529 | 81.8
168.3x4 | 168.3 | 4 | 16.2 | 20.6 | 42.1 | 697 | 5.81 | 82.8 | 108 | 1394 | 166 | 0.529 | 61.7
168.3x5 | 168.3 | 5 | 20.1 | 25.7 | 33.7 | 856 | 5.78 | 102 | 133 | 1712 | 204 | 0.529 | 49.7
168.3x6 | 168.3 | 6 | 24 | 30.6 | 28.1 | 1009 | 5.74 | 120 | 158 | 2017 | 240 | 0.529 | 41.6
168.3x6.3 | 168.3 | 6.3 | 25.2 | 32.1 | 26.7 | 1053 | 5.73 | 125 | 165 | 2107 | 250 | 0.529 | 39.7
168.3x8 | 168.3 | 8 | 31.6 | 40.3 | 21 | 1297 | 5.67 | 154 | 206 | 2595 | 308 | 0.529 | 31.6
168.3x10 | 168.3 | 10 | 39 | 49.7 | 16.8 | 1564 | 5.61 | 186 | 251 | 3128 | 372 | 0.529 | 25.6
168.3x12.5 | 168.3 | 12.5 | 48 | 61.2 | 13.5 | 1868 | 5.53 | 222 | 304 | 3737 | 444 | 0.529 | 20.8
177.8x4 | 177.8 | 4 | 17.1 | 21.8 | 44.5 | 825 | 6.15 | 92.8 | 121 | 1650 | 186 | 0.559 | 58.3
177.8x5 | 177.8 | 5 | 21.3 | 27.1 | 35.6 | 1014 | 6.11 | 114 | 149 | 2028 | 228 | 0.559 | 46.9
177.8x6 | 177.8 | 6 | 25.4 | 32.4 | 29.6 | 1196 | 6.08 | 135 | 177 | 2392 | 270 | 0.559 | 39.3
177.8x6.3 | 177.8 | 6.3 | 26.6 | 33.9 | 28.2 | 1250 | 6.07 | 141 | 185 | 2499 | 282 | 0.559 | 37.5
177.8x8 | 177.8 | 8 | 33.5 | 42.7 | 22.2 | 1541 | 6.01 | 173 | 231 | 3083 | 346 | 0.559 | 29.9
177.8x10 | 177.8 | 10 | 41.4 | 52.7 | 17.8 | 1862 | 5.94 | 209 | 282 | 3724 | 418 | 0.559 | 24.2
177.8x12 | 177.8 | 12 | 49.1 | 62.5 | 14.8 | 2159 | 5.88 | 243 | 330 | 4318 | 486 | 0.559 | 20.4
177.8x12.5 | 177.8 | 12.5 | 51 | 64.9 | 14.2 | 2230 | 5.86 | 251 | 342 | 4460 | 502 | 0.559 | 19.6
193.7x4 | 193.7 | 4 | 18.7 | 23.8 | 48.4 | 1073 | 6.71 | 111 | 144 | 2146 | 222 | 0.609 | 53.4
193.7x4.5 | 193.7 | 4.5 | 21 | 26.7 | 43 | 1198 | 6.69 | 124 | 161 | 2395 | 248 | 0.609 | 47.6
193.7x5 | 193.7 | 5 | 23.3 | 29.6 | 38.7 | 1320 | 6.67 | 136 | 178 | 2640 | 272 | 0.609 | 43
193.7x6 | 193.7 | 6 | 27.8 | 35.4 | 32.3 | 1560 | 6.64 | 161 | 211 | 3119 | 322 | 0.609 | 36
193.7x6.3 | 193.7 | 6.3 | 29.1 | 37.1 | 30.7 | 1630 | 6.63 | 168 | 221 | 3260 | 336 | 0.609 | 34.3
193.7x8 | 193.7 | 8 | 36.6 | 46.7 | 24.2 | 2016 | 6.57 | 208 | 276 | 4031 | 416 | 0.609 | 27.3
193.7x10 | 193.7 | 10 | 45.3 | 57.7 | 19.4 | 2442 | 6.5 | 252 | 338 | 4883 | 504 | 0.609 | 22.1
193.7x12 | 193.7 | 12 | 53.8 | 68.5 | 16.1 | 2839 | 6.44 | 293 | 397 | 5678 | 586 | 0.609 | 18.6
193.7x12.5 | 193.7 | 12.5 | 55.9 | 71.2 | 15.5 | 2934 | 6.42 | 303 | 411 | 5869 | 606 | 0.609 | 17.9
219.1x4 | 219.1 | 4 | 21.2 | 27 | 54.8 | 1564 | 7.61 | 143 | 185 | 3128 | 286 | 0.688 | 47.1
219.1x4.5 | 219.1 | 4.5 | 23.8 | 30.3 | 48.7 | 1747 | 7.59 | 159 | 207 | 3494 | 318 | 0.688 | 42
219.1x5 | 219.1 | 5 | 26.4 | 33.6 | 43.8 | 1928 | 7.57 | 176 | 229 | 3856 | 352 | 0.688 | 37.9
219.1x6 | 219.1 | 6 | 31.5 | 40.2 | 36.5 | 2282 | 7.54 | 208 | 273 | 4564 | 416 | 0.688 | 31.7
219.1x6.3 | 219.1 | 6.3 | 33.1 | 42.1 | 34.8 | 2386 | 7.53 | 218 | 285 | 4772 | 436 | 0.688 | 30.2
219.1x8 | 219.1 | 8 | 41.6 | 53.1 | 27.4 | 2960 | 7.47 | 270 | 357 | 5919 | 540 | 0.688 | 24
219.1x10 | 219.1 | 10 | 51.6 | 65.7 | 21.9 | 3598 | 7.4 | 328 | 438 | 7197 | 656 | 0.688 | 19.4
219.1x12 | 219.1 | 12 | 61.3 | 78.1 | 18.3 | 4200 | 7.33 | 383 | 515 | 8400 | 766 | 0.688 | 16.3
219.1x12.5 | 219.1 | 12.5 | 63.7 | 81.1 | 17.5 | 4345 | 7.32 | 397 | 534 | 8689 | 794 | 0.688 | 15.7
219.1x16 | 219.1 | 16 | 80.1 | 102 | 13.7 | 5297 | 7.2 | 483 | 661 | 10593 | 966 | 0.688 | 12.5
244.5x5 | 244.5 | 5 | 29.5 | 37.6 | 48.9 | 2699 | 8.47 | 221 | 287 | 5397 | 442 | 0.768 | 33.9
244.5x6 | 244.5 | 6 | 35.3 | 45 | 40.8 | 3199 | 8.43 | 262 | 341 | 6397 | 524 | 0.768 | 28.3
244.5x6.3 | 244.5 | 6.3 | 37 | 47.1 | 38.8 | 3346 | 8.42 | 274 | 358 | 6692 | 548 | 0.768 | 27
244.5x8 | 244.5 | 8 | 46.7 | 59.4 | 30.6 | 4160 | 8.37 | 340 | 448 | 8321 | 680 | 0.768 | 21.4
244.5x10 | 244.5 | 10 | 57.8 | 73.7 | 24.5 | 5073 | 8.3 | 415 | 550 | 10146 | 830 | 0.768 | 17.3
244.5x12 | 244.5 | 12 | 68.8 | 87.7 | 20.4 | 5938 | 8.23 | 486 | 649 | 11877 | 972 | 0.768 | 14.5
244.5x12.5 | 244.5 | 12.5 | 71.5 | 91.1 | 19.6 | 6147 | 8.21 | 503 | 673 | 12295 | 1006 | 0.768 | 14
244.5x16 | 244.5 | 16 | 90.2 | 115 | 15.3 | 7533 | 8.1 | 616 | 837 | 15066 | 1232 | 0.768 | 11.1
273x5 | 273 | 5 | 33 | 42.1 | 54.6 | 3781 | 9.48 | 277 | 359 | 7562 | 554 | 0.858 | 30.3
273x6 | 273 | 6 | 39.5 | 50.3 | 45.5 | 4487 | 9.44 | 329 | 428 | 8974 | 658 | 0.858 | 25.3
273x6.3 | 273 | 6.3 | 41.4 | 52.8 | 43.3 | 4696 | 9.43 | 344 | 448 | 9392 | 688 | 0.858 | 24.1
273x8 | 273 | 8 | 52.3 | 66.6 | 34.1 | 5852 | 9.37 | 429 | 562 | 11703 | 858 | 0.858 | 19.1
273x10 | 273 | 10 | 64.9 | 82.6 | 27.3 | 7154 | 9.31 | 524 | 692 | 14308 | 1048 | 0.858 | 15.4
273x12 | 273 | 12 | 77.2 | 98.4 | 22.8 | 8396 | 9.24 | 615 | 818 | 16792 | 1230 | 0.858 | 12.9
273x12.5 | 273 | 12.5 | 80.3 | 102 | 21.8 | 8697 | 9.22 | 637 | 849 | 17395 | 1274 | 0.858 | 12.5
273x16 | 273 | 16 | 101 | 129 | 17.1 | 10707 | 9.1 | 784 | 1058 | 21414 | 1568 | 0.858 | 9.86
323.9x5 | 323.9 | 5 | 39.3 | 50.1 | 64.8 | 6369 | 11.3 | 393 | 509 | 12739 | 786 | 1.02 | 25.4
323.9x6 | 323.9 | 6 | 47 | 59.9 | 54 | 7572 | 11.2 | 468 | 606 | 15145 | 936 | 1.02 | 21.3
323.9x6.3 | 323.9 | 6.3 | 49.3 | 62.9 | 51.4 | 7929 | 11.2 | 490 | 636 | 15858 | 980 | 1.02 | 20.3
323.9x8 | 323.9 | 8 | 62.3 | 79.4 | 40.5 | 9910 | 11.2 | 612 | 799 | 19820 | 1224 | 1.02 | 16
323.9x10 | 323.9 | 10 | 77.4 | 98.6 | 32.4 | 12158 | 11.1 | 751 | 986 | 24317 | 1502 | 1.02 | 12.9
323.9x12 | 323.9 | 12 | 92.3 | 118 | 27 | 14320 | 11 | 884 | 1168 | 28639 | 1768 | 1.02 | 10.8
323.9x12.5 | 323.9 | 12.5 | 96 | 122 | 25.9 | 14847 | 11 | 917 | 1213 | 29693 | 1834 | 1.02 | 10.4
323.9x16 | 323.9 | 16 | 121 | 155 | 20.2 | 18390 | 10.9 | 1136 | 1518 | 36780 | 2272 | 1.02 | 8.23
355.6x5 | 355.6 | 5 | 43.2 | 55.1 | 71.1 | 8464 | 12.4 | 476 | 615 | 16927 | 952 | 1.12 | 23.1
355.6x6 | 355.6 | 6 | 51.7 | 65.9 | 59.3 | 10071 | 12.4 | 566 | 733 | 20141 | 1132 | 1.12 | 19.3
355.6x6.3 | 355.6 | 6.3 | 54.3 | 69.1 | 56.4 | 10547 | 12.4 | 593 | 769 | 21094 | 1186 | 1.12 | 18.4
355.6x8 | 355.6 | 8 | 68.6 | 87.4 | 44.5 | 13201 | 12.3 | 742 | 967 | 26403 | 1484 | 1.12 | 14.6
355.6x10 | 355.6 | 10 | 85.2 | 109 | 35.6 | 16223 | 12.2 | 912 | 1195 | 32447 | 1824 | 1.12 | 11.7
355.6x12 | 355.6 | 12 | 102 | 130 | 29.6 | 19139 | 12.2 | 1076 | 1417 | 38279 | 2152 | 1.12 | 9.83
355.6x12.5 | 355.6 | 12.5 | 106 | 135 | 28.4 | 19852 | 12.1 | 1117 | 1472 | 39704 | 2234 | 1.12 | 9.45
355.6x16 | 355.6 | 16 | 134 | 171 | 22.2 | 24663 | 12 | 1387 | 1847 | 49326 | 2774 | 1.12 | 7.46
355.6x20 | 355.6 | 20 | 166 | 211 | 17.8 | 29792 | 11.9 | 1676 | 2255 | 59583 | 3352 | 1.12 | 6.04
406.4x6 | 406.4 | 6 | 59.2 | 75.5 | 67.7 | 15128 | 14.2 | 745 | 962 | 30257 | 1490 | 1.28 | 16.9
406.4x6.3 | 406.4 | 6.3 | 62.2 | 79.2 | 64.5 | 15849 | 14.1 | 780 | 1009 | 31699 | 1560 | 1.28 | 16.1
406.4x8 | 406.4 | 8 | 78.6 | 100 | 50.8 | 19874 | 14.1 | 978 | 1270 | 39748 | 1956 | 1.28 | 12.7
406.4x10 | 406.4 | 10 | 97.8 | 125 | 40.6 | 24476 | 14 | 1205 | 1572 | 48952 | 2410 | 1.28 | 10.2
406.4x12 | 406.4 | 12 | 117 | 149 | 33.9 | 28937 | 14 | 1424 | 1867 | 57874 | 2848 | 1.28 | 8.57
406.4x12.5 | 406.4 | 12.5 | 121 | 155 | 32.5 | 30031 | 13.9 | 1478 | 1940 | 60061 | 2956 | 1.28 | 8.24
406.4x16 | 406.4 | 16 | 154 | 196 | 25.4 | 37449 | 13.8 | 1843 | 2440 | 74898 | 3686 | 1.28 | 6.49
406.4x20 | 406.4 | 20 | 191 | 243 | 20.3 | 45432 | 13.7 | 2236 | 2989 | 90864 | 4472 | 1.28 | 5.25
406.4x25 | 406.4 | 25 | 235 | 300 | 16.3 | 54702 | 13.5 | 2692 | 3642 | 109404 | 5384 | 1.28 | 4.25
457x6 | 457 | 6 | 66.7 | 85 | 76.2 | 21618 | 15.9 | 946 | 1220 | 43236 | 1892 | 1.44 | 15
457x6.3 | 457 | 6.3 | 70 | 89.2 | 72.5 | 22654 | 15.9 | 991 | 1280 | 45308 | 1982 | 1.44 | 14.3
457x8 | 457 | 8 | 88.6 | 113 | 57.1 | 28446 | 15.9 | 1245 | 1613 | 56893 | 2490 | 1.44 | 11.3
457x10 | 457 | 10 | 110 | 140 | 45.7 | 35091 | 15.8 | 1536 | 1998 | 70183 | 3072 | 1.44 | 9.07
457x12 | 457 | 12 | 132 | 168 | 38.1 | 41556 | 15.7 | 1819 | 2377 | 83113 | 3638 | 1.44 | 7.59
457x12.5 | 457 | 12.5 | 137 | 175 | 36.6 | 43145 | 15.7 | 1888 | 2470 | 86290 | 3776 | 1.44 | 7.3
457x16 | 457 | 16 | 174 | 222 | 28.6 | 53959 | 15.6 | 2361 | 3113 | 107919 | 4722 | 1.44 | 5.75
457x17.5 | 457 | 17.5 | 190 | 242 | 26.1 | 58434 | 15.6 | 2557 | 3382 | 116867 | 5114 | 1.44 | 5.27
457x19.1 | 457 | 19.1 | 206 | 263 | 23.9 | 63102 | 15.5 | 2762 | 3665 | 126204 | 5524 | 1.44 | 4.85
457x20 | 457 | 20 | 216 | 275 | 22.9 | 65681 | 15.5 | 2874 | 3822 | 131363 | 5748 | 1.44 | 4.64
457x25 | 457 | 25 | 266 | 339 | 18.3 | 79415 | 15.3 | 3475 | 4671 | 158830 | 6950 | 1.44 | 3.75
457x30 | 457 | 30 | 316 | 402 | 15.2 | 92173 | 15.1 | 4034 | 5479 | 184346 | 8068 | 1.44 | 3.17
508x6 | 508 | 6 | 74.3 | 94.6 | 84.7 | 29812 | 17.7 | 1174 | 1512 | 59623 | 2348 | 1.6 | 13.5
508x6.3 | 508 | 6.3 | 77.9 | 99.3 | 80.6 | 31246 | 17.7 | 1230 | 1586 | 62493 | 2460 | 1.6 | 12.8
508x8 | 508 | 8 | 98.6 | 126 | 63.5 | 39280 | 17.7 | 1546 | 2000 | 78560 | 3092 | 1.6 | 10.1
508x10 | 508 | 10 | 123 | 156 | 50.8 | 48520 | 17.6 | 1910 | 2480 | 97040 | 3820 | 1.6 | 8.14
508x12 | 508 | 12 | 147 | 187 | 42.3 | 57536 | 17.5 | 2265 | 2953 | 115072 | 4530 | 1.6 | 6.81
508x12.5 | 508 | 12.5 | 153 | 195 | 40.6 | 59755 | 17.5 | 2353 | 3070 | 119511 | 4706 | 1.6 | 6.55
508x16 | 508 | 16 | 194 | 247 | 31.8 | 74909 | 17.4 | 2949 | 3874 | 149818 | 5898 | 1.6 | 5.15
508x17.5 | 508 | 17.5 | 212 | 270 | 29 | 81202 | 17.4 | 3197 | 4212 | 162404 | 6394 | 1.6 | 4.72
508x19.1 | 508 | 19.1 | 230 | 293 | 26.6 | 87784 | 17.3 | 3456 | 4568 | 175568 | 6912 | 1.6 | 4.34
508x20 | 508 | 20 | 241 | 307 | 25.4 | 91428 | 17.3 | 3600 | 4766 | 182856 | 7200 | 1.6 | 4.15
508x25 | 508 | 25 | 298 | 379 | 20.3 | 110918 | 17.1 | 4367 | 5837 | 221837 | 8734 | 1.6 | 3.36
508x30 | 508 | 30 | 354 | 451 | 16.9 | 129173 | 16.9 | 5086 | 6864 | 258346 | 10172 | 1.6 | 2.83
559x6.4 | 559 | 6.4 | 87.2 | 111 | 87.3 | 42416 | 19.5 | 1518 | 1954 | 84832 | 3036 | 1.76 | 11.5
559x7.9 | 559 | 7.9 | 107 | 137 | 70.8 | 51936 | 19.5 | 1858 | 2399 | 103872 | 3716 | 1.76 | 9.31
559x8.7 | 559 | 8.7 | 118 | 150 | 64.3 | 56949 | 19.5 | 2038 | 2635 | 113898 | 4076 | 1.76 | 8.47
559x9.5 | 559 | 9.5 | 129 | 164 | 58.8 | 61918 | 19.4 | 2215 | 2869 | 123836 | 4430 | 1.76 | 7.77
559x10.3 | 559 | 10.3 | 139 | 178 | 54.3 | 66843 | 19.4 | 2392 | 3101 | 133686 | 4784 | 1.76 | 7.17
559x11.1 | 559 | 11.1 | 150 | 191 | 50.4 | 71724 | 19.4 | 2566 | 3333 | 143448 | 5132 | 1.76 | 6.67
559x11.9 | 559 | 11.9 | 161 | 205 | 47 | 76562 | 19.3 | 2739 | 3562 | 153124 | 5478 | 1.76 | 6.23
559x12.7 | 559 | 12.7 | 171 | 218 | 44 | 81356 | 19.3 | 2911 | 3791 | 162713 | 5822 | 1.76 | 5.84
559x14.3 | 559 | 14.3 | 192 | 245 | 39.1 | 90817 | 19.3 | 3249 | 4244 | 181634 | 6498 | 1.76 | 5.21
559x15.9 | 559 | 15.9 | 213 | 271 | 35.2 | 100108 | 19.2 | 3582 | 4691 | 200216 | 7164 | 1.76 | 4.7
559x17.5 | 559 | 17.5 | 234 | 298 | 31.9 | 109231 | 19.2 | 3908 | 5133 | 218462 | 7816 | 1.76 | 4.28
559x19.1 | 559 | 19.1 | 254 | 324 | 29.3 | 118189 | 19.1 | 4229 | 5570 | 236378 | 8458 | 1.76 | 3.93
559x20.6 | 559 | 20.6 | 274 | 348 | 27.1 | 126438 | 19 | 4524 | 5974 | 252876 | 9048 | 1.76 | 3.66
559x22.2 | 559 | 22.2 | 294 | 374 | 25.2 | 135080 | 19 | 4833 | 6401 | 270161 | 9666 | 1.76 | 3.4
610x6 | 610 | 6 | 89.4 | 114 | 102 | 51924 | 21.4 | 1702 | 2189 | 103847 | 3404 | 1.92 | 11.2
610x6.3 | 610 | 6.3 | 93.8 | 119 | 96.8 | 54439 | 21.3 | 1785 | 2296 | 108878 | 3570 | 1.92 | 10.7
610x6.4 | 610 | 6.4 | 95.3 | 121 | 95.3 | 55276 | 21.3 | 1812 | 2332 | 110552 | 3624 | 1.92 | 10.5
610x7.9 | 610 | 7.9 | 117 | 149 | 77.2 | 67728 | 21.3 | 2221 | 2864 | 135456 | 4442 | 1.92 | 8.52
610x8 | 610 | 8 | 119 | 151 | 76.3 | 68551 | 21.3 | 2248 | 2899 | 137103 | 4496 | 1.92 | 8.42
610x8.7 | 610 | 8.7 | 129 | 164 | 70.1 | 74292 | 21.3 | 2436 | 3146 | 148585 | 4872 | 1.92 | 7.75
610x9.5 | 610 | 9.5 | 141 | 179 | 64.2 | 80804 | 21.2 | 2649 | 3426 | 161607 | 5298 | 1.92 | 7.11
610x10 | 610 | 10 | 148 | 188 | 61 | 84847 | 21.2 | 2782 | 3600 | 169693 | 5564 | 1.92 | 6.76
610x10.3 | 610 | 10.3 | 152 | 194 | 59.2 | 87262 | 21.2 | 2861 | 3705 | 174525 | 5722 | 1.92 | 6.56
610x11.1 | 610 | 11.1 | 164 | 209 | 55 | 93669 | 21.2 | 3071 | 3982 | 187338 | 6142 | 1.92 | 6.1
610x11.9 | 610 | 11.9 | 176 | 224 | 51.3 | 100023 | 21.2 | 3279 | 4257 | 200046 | 6558 | 1.92 | 5.7
610x12 | 610 | 12 | 177 | 225 | 50.8 | 100814 | 21.1 | 3305 | 4292 | 201627 | 6610 | 1.92 | 5.65
610x12.5 | 610 | 12.5 | 184 | 235 | 48.8 | 104755 | 21.1 | 3435 | 4463 | 209509 | 6870 | 1.92 | 5.43
610x12.7 | 610 | 12.7 | 187 | 238 | 48 | 106326 | 21.1 | 3486 | 4532 | 212651 | 6972 | 1.92 | 5.35
610x14.3 | 610 | 14.3 | 210 | 268 | 42.7 | 118776 | 21.1 | 3894 | 5075 | 237552 | 7788 | 1.92 | 4.76
610x15.9 | 610 | 15.9 | 233 | 297 | 38.4 | 131023 | 21 | 4296 | 5613 | 262045 | 8592 | 1.92 | 4.29
610x16 | 610 | 16 | 234 | 299 | 38.1 | 131781 | 21 | 4321 | 5647 | 263563 | 8642 | 1.92 | 4.27
610x17.5 | 610 | 17.5 | 256 | 326 | 34.9 | 143068 | 21 | 4691 | 6145 | 286135 | 9382 | 1.92 | 3.91
610x19.1 | 610 | 19.1 | 278 | 355 | 31.9 | 154913 | 20.9 | 5079 | 6671 | 309827 | 10158 | 1.92 | 3.59
610x20 | 610 | 20 | 291 | 371 | 30.5 | 161490 | 20.9 | 5295 | 6965 | 322979 | 10590 | 1.92 | 3.44
610x20.6 | 610 | 20.6 | 299 | 381 | 29.6 | 165839 | 20.9 | 5437 | 7159 | 331679 | 10874 | 1.92 | 3.34
610x22.2 | 610 | 22.2 | 322 | 410 | 27.5 | 177305 | 20.8 | 5813 | 7674 | 354610 | 11626 | 1.92 | 3.11
610x23.8 | 610 | 23.8 | 344 | 438 | 25.6 | 188577 | 20.7 | 6183 | 8183 | 377155 | 12366 | 1.92 | 2.91
610x25 | 610 | 25 | 361 | 459 | 24.4 | 196906 | 20.7 | 6456 | 8561 | 393813 | 12912 | 1.92 | 2.77
610x30 | 610 | 30 | 429 | 547 | 20.3 | 230476 | 20.5 | 7557 | 10101 | 460952 | 15114 | 1.92 | 2.33
660x6.4 | 660 | 6.4 | 103 | 131 | 103 | 70181 | 23.1 | 2127 | 2734 | 140361 | 4254 | 2.07 | 9.69
660x7.9 | 660 | 7.9 | 127 | 162 | 83.5 | 86039 | 23.1 | 2607 | 3360 | 172077 | 5214 | 2.07 | 7.87
660x8.7 | 660 | 8.7 | 140 | 178 | 75.9 | 94406 | 23 | 2861 | 3691 | 188812 | 5722 | 2.07 | 7.16
660x9.5 | 660 | 9.5 | 152 | 194 | 69.5 | 102711 | 23 | 3112 | 4020 | 205422 | 6224 | 2.07 | 6.56
660x10.3 | 660 | 10.3 | 165 | 210 | 64.1 | 110954 | 23 | 3362 | 4348 | 221909 | 6724 | 2.07 | 6.06
660x11.1 | 660 | 11.1 | 178 | 226 | 59.5 | 119136 | 22.9 | 3610 | 4674 | 238272 | 7220 | 2.07 | 5.63
660x11.9 | 660 | 11.9 | 190 | 242 | 55.5 | 127256 | 22.9 | 3856 | 4999 | 254513 | 7712 | 2.07 | 5.26
660x12.7 | 660 | 12.7 | 203 | 258 | 52 | 135316 | 22.9 | 4100 | 5322 | 270631 | 8200 | 2.07 | 4.93
660x14.3 | 660 | 14.3 | 228 | 290 | 46.2 | 151252 | 22.8 | 4583 | 5963 | 302504 | 9166 | 2.07 | 4.39
660x15.9 | 660 | 15.9 | 253 | 322 | 41.5 | 166948 | 22.8 | 5059 | 6598 | 333896 | 10118 | 2.07 | 3.96
660x17.5 | 660 | 17.5 | 277 | 353 | 37.7 | 182406 | 22.7 | 5527 | 7226 | 364812 | 11054 | 2.07 | 3.61
660x19.1 | 660 | 19.1 | 302 | 385 | 34.6 | 197629 | 22.7 | 5989 | 7848 | 395257 | 11978 | 2.07 | 3.31
660x20.6 | 660 | 20.6 | 325 | 414 | 32 | 211688 | 22.6 | 6415 | 8425 | 423375 | 12830 | 2.07 | 3.08
660x22.2 | 660 | 22.2 | 349 | 445 | 29.7 | 226460 | 22.6 | 6862 | 9034 | 452921 | 13724 | 2.07 | 2.86
660x23.8 | 660 | 23.8 | 373 | 476 | 27.7 | 241005 | 22.5 | 7303 | 9638 | 482009 | 14606 | 2.07 | 2.68
660x25.4 | 660 | 25.4 | 398 | 506 | 26 | 255322 | 22.5 | 7737 | 10234 | 510645 | 15474 | 2.07 | 2.52
711x6 | 711 | 6 | 104 | 133 | 119 | 82568 | 24.9 | 2323 | 2982 | 165135 | 4646 | 2.23 | 9.59
711x6.3 | 711 | 6.3 | 109 | 139 | 113 | 86586 | 24.9 | 2436 | 3129 | 173172 | 4872 | 2.23 | 9.13
711x6.4 | 711 | 6.4 | 111 | 142 | 111 | 87923 | 24.9 | 2473 | 3177 | 175846 | 4946 | 2.23 | 8.99
711x7.9 | 711 | 7.9 | 137 | 174 | 90 | 107843 | 24.9 | 3034 | 3906 | 215687 | 6068 | 2.23 | 7.3
711x8 | 711 | 8 | 139 | 177 | 88.9 | 109162 | 24.9 | 3071 | 3954 | 218324 | 6142 | 2.23 | 7.21
711x8.7 | 711 | 8.7 | 151 | 192 | 81.7 | 118362 | 24.8 | 3329 | 4291 | 236725 | 6658 | 2.23 | 6.64
711x9.5 | 711 | 9.5 | 164 | 209 | 74.8 | 128809 | 24.8 | 3623 | 4675 | 257618 | 7246 | 2.23 | 6.08
711x10 | 711 | 10 | 173 | 220 | 71.1 | 135301 | 24.8 | 3806 | 4914 | 270603 | 7612 | 2.23 | 5.78
711x10.3 | 711 | 10.3 | 178 | 227 | 69 | 139183 | 24.8 | 3915 | 5057 | 278367 | 7830 | 2.23 | 5.62
711x11.1 | 711 | 11.1 | 192 | 244 | 64.1 | 149486 | 24.7 | 4205 | 5438 | 298972 | 8410 | 2.23 | 5.22
711x11.9 | 711 | 11.9 | 205 | 261 | 59.7 | 159717 | 24.7 | 4493 | 5817 | 319434 | 8986 | 2.23 | 4.87
711x12 | 711 | 12 | 207 | 264 | 59.3 | 160991 | 24.7 | 4529 | 5864 | 321981 | 9058 | 2.23 | 4.83
711x12.5 | 711 | 12.5 | 215 | 274 | 56.9 | 167343 | 24.7 | 4707 | 6099 | 334686 | 9414 | 2.23 | 4.64
711x12.7 | 711 | 12.7 | 219 | 279 | 56 | 169877 | 24.7 | 4779 | 6193 | 339753 | 9558 | 2.23 | 4.57
711x14.3 | 711 | 14.3 | 246 | 313 | 49.7 | 189984 | 24.6 | 5344 | 6942 | 379967 | 10688 | 2.23 | 4.07
711x15.9 | 711 | 15.9 | 273 | 347 | 44.7 | 209810 | 24.6 | 5902 | 7684 | 419620 | 11804 | 2.23 | 3.67
711x16 | 711 | 16 | 274 | 349 | 44.4 | 211040 | 24.6 | 5936 | 7730 | 422080 | 11872 | 2.23 | 3.65
711x17.5 | 711 | 17.5 | 299 | 381 | 40.6 | 229358 | 24.5 | 6452 | 8418 | 458716 | 12904 | 2.23 | 3.34
711x19.1 | 711 | 19.1 | 326 | 415 | 37.2 | 248630 | 24.5 | 6994 | 9146 | 497261 | 13988 | 2.23 | 3.07
711x20 | 711 | 20 | 341 | 434 | 35.6 | 259351 | 24.4 | 7295 | 9552 | 518702 | 14590 | 2.23 | 2.93
711x20.6 | 711 | 20.6 | 351 | 447 | 34.5 | 266450 | 24.4 | 7495 | 9822 | 532900 | 14990 | 2.23 | 2.85
711x22.2 | 711 | 22.2 | 377 | 480 | 32 | 285196 | 24.4 | 8022 | 10536 | 570392 | 16044 | 2.23 | 2.65
711x23.8 | 711 | 23.8 | 403 | 514 | 29.9 | 303674 | 24.3 | 8542 | 11244 | 607347 | 17084 | 2.23 | 2.48
711x25 | 711 | 25 | 423 | 539 | 28.4 | 317357 | 24.3 | 8927 | 11770 | 634715 | 17854 | 2.23 | 2.36
711x25.4 | 711 | 25.4 | 429 | 547 | 28 | 321886 | 24.3 | 9054 | 11945 | 643771 | 18108 | 2.23 | 2.33
711x28.6 | 711 | 28.6 | 481 | 613 | 24.9 | 357524 | 24.1 | 10057 | 13326 | 715048 | 20114 | 2.23 | 2.08
711x30 | 711 | 30 | 504 | 642 | 23.7 | 372790 | 24.1 | 10486 | 13922 | 745580 | 20972 | 2.23 | 1.98
762x6 | 762 | 6 | 112 | 143 | 127 | 101813 | 26.7 | 2672 | 3429 | 203626 | 5344 | 2.39 | 8.94
762x6.3 | 762 | 6.3 | 117 | 150 | 121 | 106777 | 26.7 | 2803 | 3598 | 213555 | 5606 | 2.39 | 8.52
762x6.4 | 762 | 6.4 | 119 | 152 | 119 | 108429 | 26.7 | 2846 | 3654 | 216859 | 5692 | 2.39 | 8.39
762x7.9 | 762 | 7.9 | 147 | 187 | 96.5 | 133052 | 26.7 | 3492 | 4493 | 266104 | 6984 | 2.39 | 6.81
762x8 | 762 | 8 | 149 | 190 | 95.3 | 134683 | 26.7 | 3535 | 4548 | 269366 | 7070 | 2.39 | 6.72
762x8.7 | 762 | 8.7 | 162 | 206 | 87.6 | 146063 | 26.6 | 3834 | 4937 | 292127 | 7668 | 2.39 | 6.19
762x9.5 | 762 | 9.5 | 176 | 225 | 80.2 | 158991 | 26.6 | 4173 | 5380 | 317982 | 8346 | 2.39 | 5.67
762x10 | 762 | 10 | 185 | 236 | 76.2 | 167028 | 26.6 | 4384 | 5655 | 334057 | 8768 | 2.39 | 5.39
762x10.3 | 762 | 10.3 | 191 | 243 | 74 | 171835 | 26.6 | 4510 | 5820 | 343671 | 9020 | 2.39 | 5.24
762x11.1 | 762 | 11.1 | 206 | 262 | 68.6 | 184597 | 26.6 | 4845 | 6259 | 369194 | 9690 | 2.39 | 4.86
762x11.9 | 762 | 11.9 | 220 | 280 | 64 | 197276 | 26.5 | 5178 | 6696 | 394551 | 10356 | 2.39 | 4.54
762x12 | 762 | 12 | 222 | 283 | 63.5 | 198855 | 26.5 | 5219 | 6751 | 397710 | 10438 | 2.39 | 4.51
762x12.5 | 762 | 12.5 | 231 | 294 | 61 | 206731 | 26.5 | 5426 | 7023 | 413462 | 10852 | 2.39 | 4.33
762x12.7 | 762 | 12.7 | 235 | 299 | 60 | 209873 | 26.5 | 5508 | 7131 | 419745 | 11016 | 2.39 | 4.26
762x14.3 | 762 | 14.3 | 264 | 336 | 53.3 | 234821 | 26.4 | 6163 | 7995 | 469642 | 12326 | 2.39 | 3.79
762x15.9 | 762 | 15.9 | 293 | 373 | 47.9 | 259445 | 26.4 | 6810 | 8852 | 518890 | 13620 | 2.39 | 3.42
762x16 | 762 | 16 | 294 | 375 | 47.6 | 260973 | 26.4 | 6850 | 8906 | 521947 | 13700 | 2.39 | 3.4
762x17.5 | 762 | 17.5 | 321 | 409 | 43.5 | 283747 | 26.3 | 7447 | 9702 | 567495 | 14894 | 2.39 | 3.11
762x19.1 | 762 | 19.1 | 350 | 446 | 39.9 | 307731 | 26.3 | 8077 | 10544 | 615462 | 16154 | 2.39 | 2.86
762x20 | 762 | 20 | 366 | 466 | 38.1 | 321083 | 26.2 | 8427 | 11014 | 642166 | 16854 | 2.39 | 2.73
762x20.6 | 762 | 20.6 | 377 | 480 | 37 | 329929 | 26.2 | 8660 | 11326 | 659857 | 17320 | 2.39 | 2.65
762x22.2 | 762 | 22.2 | 405 | 516 | 34.3 | 353303 | 26.2 | 9273 | 12154 | 706605 | 18546 | 2.39 | 2.47
762x23.8 | 762 | 23.8 | 433 | 552 | 32 | 376366 | 26.1 | 9878 | 12974 | 752732 | 19756 | 2.39 | 2.31
762x25 | 762 | 25 | 454 | 579 | 30.5 | 393461 | 26.1 | 10327 | 13584 | 786922 | 20654 | 2.39 | 2.2
762x25.4 | 762 | 25.4 | 461 | 588 | 30 | 399121 | 26.1 | 10476 | 13787 | 798242 | 20952 | 2.39 | 2.17
762x27 | 762 | 27 | 489 | 623 | 28.2 | 421572 | 26 | 11065 | 14593 | 843143 | 22130 | 2.39 | 2.04
762x28.6 | 762 | 28.6 | 517 | 659 | 26.6 | 443720 | 25.9 | 11646 | 15391 | 887439 | 23292 | 2.39 | 1.93
762x30 | 762 | 30 | 542 | 690 | 25.4 | 462853 | 25.9 | 12148 | 16084 | 925706 | 24296 | 2.39 | 1.85
813x7.9 | 813 | 7.9 | 157 | 200 | 103 | 161912 | 28.5 | 3983 | 5121 | 323823 | 7966 | 2.55 | 6.38
813x8 | 813 | 8 | 159 | 202 | 102 | 163901 | 28.5 | 4032 | 5184 | 327801 | 8064 | 2.55 | 6.3
813x8.7 | 813 | 8.7 | 173 | 220 | 93.4 | 177781 | 28.4 | 4373 | 5628 | 355561 | 8746 | 2.55 | 5.79
813x9.5 | 813 | 9.5 | 188 | 240 | 85.6 | 193554 | 28.4 | 4761 | 6134 | 387108 | 9522 | 2.55 | 5.31
813x10 | 813 | 10 | 198 | 252 | 81.3 | 203364 | 28.4 | 5003 | 6448 | 406728 | 10006 | 2.55 | 5.05
813x10.3 | 813 | 10.3 | 204 | 260 | 78.9 | 209232 | 28.4 | 5147 | 6637 | 418464 | 10294 | 2.55 | 4.9
813x11.1 | 813 | 11.1 | 220 | 280 | 73.2 | 224816 | 28.4 | 5531 | 7138 | 449631 | 11062 | 2.55 | 4.56
813x11.9 | 813 | 11.9 | 235 | 299 | 68.3 | 240305 | 28.3 | 5912 | 7638 | 480610 | 11824 | 2.55 | 4.25
813x12 | 813 | 12 | 237 | 302 | 67.8 | 242235 | 28.3 | 5959 | 7700 | 484469 | 11918 | 2.55 | 4.22
813x12.5 | 813 | 12.5 | 247 | 314 | 65 | 251860 | 28.3 | 6196 | 8011 | 503721 | 12392 | 2.55 | 4.05
813x12.7 | 813 | 12.7 | 251 | 319 | 64 | 255700 | 28.3 | 6290 | 8135 | 511401 | 12580 | 2.55 | 3.99
813x14.3 | 813 | 14.3 | 282 | 359 | 56.9 | 286211 | 28.2 | 7041 | 9123 | 572422 | 14082 | 2.55 | 3.55
813x15.9 | 813 | 15.9 | 313 | 398 | 51.1 | 316350 | 28.2 | 7782 | 10104 | 632701 | 15564 | 2.55 | 3.2
813x16 | 813 | 16 | 314 | 401 | 50.8 | 318222 | 28.2 | 7828 | 10165 | 636443 | 15656 | 2.55 | 3.18
813x17.5 | 813 | 17.5 | 343 | 437 | 46.5 | 346122 | 28.1 | 8515 | 11076 | 692243 | 17030 | 2.55 | 2.91
813x19.1 | 813 | 19.1 | 374 | 476 | 42.6 | 375528 | 28.1 | 9238 | 12041 | 751055 | 18476 | 2.55 | 2.67
813x20 | 813 | 20 | 391 | 498 | 40.7 | 391909 | 28 | 9641 | 12580 | 783819 | 19282 | 2.55 | 2.56
813x20.6 | 813 | 20.6 | 403 | 513 | 39.5 | 402767 | 28 | 9908 | 12938 | 805534 | 19816 | 2.55 | 2.48
813x22.2 | 813 | 22.2 | 433 | 552 | 36.6 | 431474 | 28 | 10614 | 13887 | 862949 | 21228 | 2.55 | 2.31
813x23.8 | 813 | 23.8 | 463 | 590 | 34.2 | 459825 | 27.9 | 11312 | 14828 | 919651 | 22624 | 2.55 | 2.16
813x25 | 813 | 25 | 486 | 619 | 32.5 | 480856 | 27.9 | 11829 | 15529 | 961713 | 23658 | 2.55 | 2.06
813x25.4 | 813 | 25.4 | 493 | 628 | 32 | 487823 | 27.9 | 12001 | 15761 | 975646 | 24002 | 2.55 | 2.03
813x27 | 813 | 27 | 523 | 667 | 30.1 | 515470 | 27.8 | 12681 | 16687 | 1030940 | 25362 | 2.55 | 1.91
813x28.6 | 813 | 28.6 | 553 | 705 | 28.4 | 542770 | 27.8 | 13352 | 17605 | 1085540 | 26704 | 2.55 | 1.81
813x30 | 813 | 30 | 579 | 738 | 27.1 | 566374 | 27.7 | 13933 | 18402 | 1132748 | 27866 | 2.55 | 1.73
864x7.9 | 864 | 7.9 | 167 | 212 | 109 | 194669 | 30.3 | 4506 | 5790 | 389339 | 9012 | 2.71 | 6
864x8.7 | 864 | 8.7 | 184 | 234 | 99.3 | 213786 | 30.2 | 4949 | 6365 | 427572 | 9898 | 2.71 | 5.45
864x9.5 | 864 | 9.5 | 200 | 255 | 90.9 | 232795 | 30.2 | 5389 | 6937 | 465590 | 10778 | 2.71 | 5
864x10.3 | 864 | 10.3 | 217 | 276 | 83.9 | 251696 | 30.2 | 5826 | 7507 | 503392 | 11652 | 2.71 | 4.61
864x11.1 | 864 | 11.1 | 233 | 297 | 77.8 | 270490 | 30.2 | 6261 | 8075 | 540979 | 12522 | 2.71 | 4.28
864x11.9 | 864 | 11.9 | 250 | 319 | 72.6 | 289177 | 30.1 | 6694 | 8641 | 578353 | 13388 | 2.71 | 4
864x12.7 | 864 | 12.7 | 267 | 340 | 68 | 307757 | 30.1 | 7124 | 9205 | 615514 | 14248 | 2.71 | 3.75
864x14.3 | 864 | 14.3 | 300 | 382 | 60.4 | 344600 | 30 | 7977 | 10325 | 689201 | 15954 | 2.71 | 3.34
864x15.9 | 864 | 15.9 | 333 | 424 | 54.3 | 381023 | 30 | 8820 | 11438 | 762045 | 17640 | 2.71 | 3.01
864x17.5 | 864 | 17.5 | 365 | 465 | 49.4 | 417027 | 29.9 | 9653 | 12542 | 834054 | 19306 | 2.71 | 2.74
864x19.1 | 864 | 19.1 | 398 | 507 | 45.2 | 452617 | 29.9 | 10477 | 13637 | 905234 | 20954 | 2.71 | 2.51
864x20.6 | 864 | 20.6 | 428 | 546 | 41.9 | 485609 | 29.8 | 11241 | 14656 | 971218 | 22482 | 2.71 | 2.33
864x22.2 | 864 | 22.2 | 461 | 587 | 38.9 | 520405 | 29.8 | 12046 | 15735 | 1040810 | 24092 | 2.71 | 2.17
864x23.8 | 864 | 23.8 | 493 | 628 | 36.3 | 554796 | 29.7 | 12842 | 16806 | 1109592 | 25684 | 2.71 | 2.03
864x25.4 | 864 | 25.4 | 525 | 669 | 34 | 588785 | 29.7 | 13629 | 17868 | 1177569 | 27258 | 2.71 | 1.9
864x27 | 864 | 27 | 557 | 710 | 32 | 622374 | 29.6 | 14407 | 18922 | 1244749 | 28814 | 2.71 | 1.79
864x28.6 | 864 | 28.6 | 589 | 751 | 30.2 | 655568 | 29.6 | 15175 | 19968 | 1311137 | 30350 | 2.71 | 1.7
914x7.9 | 914 | 7.9 | 177 | 225 | 116 | 230807 | 32 | 5050 | 6486 | 461613 | 10100 | 2.87 | 5.66
914x8 | 914 | 8 | 179 | 228 | 114 | 233651 | 32 | 5113 | 6567 | 467303 | 10226 | 2.87 | 5.59
914x8.7 | 914 | 8.7 | 194 | 247 | 105 | 253511 | 32 | 5547 | 7130 | 507022 | 11094 | 2.87 | 5.15
914x9.5 | 914 | 9.5 | 212 | 270 | 96.2 | 276094 | 32 | 6041 | 7772 | 552188 | 12082 | 2.87 | 4.72
914x10 | 914 | 10 | 223 | 284 | 91.4 | 290147 | 32 | 6349 | 8172 | 580294 | 12698 | 2.87 | 4.49
914x10.3 | 914 | 10.3 | 230 | 292 | 88.7 | 298556 | 32 | 6533 | 8412 | 597113 | 13066 | 2.87 | 4.36
914x11.1 | 914 | 11.1 | 247 | 315 | 82.3 | 320898 | 31.9 | 7022 | 9049 | 641797 | 14044 | 2.87 | 4.05
914x11.9 | 914 | 11.9 | 265 | 337 | 76.8 | 343120 | 31.9 | 7508 | 9685 | 686241 | 15016 | 2.87 | 3.78
914x12 | 914 | 12 | 267 | 340 | 76.2 | 345890 | 31.9 | 7569 | 9764 | 691779 | 15138 | 2.87 | 3.75
914x12.5 | 914 | 12.5 | 278 | 354 | 73.1 | 359708 | 31.9 | 7871 | 10159 | 719417 | 15742 | 2.87 | 3.6
914x12.7 | 914 | 12.7 | 282 | 360 | 72 | 365223 | 31.9 | 7992 | 10317 | 730446 | 15984 | 2.87 | 3.54
914x14.3 | 914 | 14.3 | 317 | 404 | 63.9 | 409071 | 31.8 | 8951 | 11576 | 818142 | 17902 | 2.87 | 3.15
914x15.9 | 914 | 15.9 | 352 | 449 | 57.5 | 452446 | 31.8 | 9900 | 12826 | 904893 | 19800 | 2.87 | 2.84
914x16 | 914 | 16 | 354 | 451 | 57.1 | 455142 | 31.8 | 9959 | 12904 | 910284 | 19918 | 2.87 | 2.82
914x17.5 | 914 | 17.5 | 387 | 493 | 52.2 | 495352 | 31.7 | 10839 | 14067 | 990705 | 21678 | 2.87 | 2.58
914x19.1 | 914 | 19.1 | 422 | 537 | 47.9 | 537792 | 31.6 | 11768 | 15298 | 1075585 | 23536 | 2.87 | 2.37
914x20 | 914 | 20 | 441 | 562 | 45.7 | 561461 | 31.6 | 12286 | 15987 | 1122922 | 24572 | 2.87 | 2.27
914x20.6 | 914 | 20.6 | 454 | 578 | 44.4 | 577159 | 31.6 | 12629 | 16445 | 1154319 | 25258 | 2.87 | 2.2
914x22.2 | 914 | 22.2 | 488 | 622 | 41.2 | 618706 | 31.5 | 13538 | 17659 | 1237412 | 27076 | 2.87 | 2.05
914x23.8 | 914 | 23.8 | 522 | 666 | 38.4 | 659796 | 31.5 | 14438 | 18865 | 1319593 | 28876 | 2.87 | 1.91
914x25 | 914 | 25 | 548 | 698 | 36.6 | 690317 | 31.4 | 15105 | 19763 | 1380634 | 30210 | 2.87 | 1.82
914x25.4 | 914 | 25.4 | 557 | 709 | 36 | 700434 | 31.4 | 15327 | 20062 | 1400868 | 30654 | 2.87 | 1.8
914x27 | 914 | 27 | 591 | 752 | 33.9 | 740622 | 31.4 | 16206 | 21249 | 1481244 | 32412 | 2.87 | 1.69
914x28.6 | 914 | 28.6 | 624 | 796 | 32 | 780364 | 31.3 | 17076 | 22428 | 1560729 | 34152 | 2.87 | 1.6
914x30 | 914 | 30 | 654 | 833 | 30.5 | 814775 | 31.3 | 17829 | 23453 | 1629550 | 35658 | 2.87 | 1.53
965x7.9 | 965 | 7.9 | 186 | 238 | 122 | 272012 | 33.8 | 5638 | 7237 | 544025 | 11276 | 3.03 | 5.36
965x8.7 | 965 | 8.7 | 205 | 261 | 111 | 298812 | 33.8 | 6193 | 7956 | 597623 | 12386 | 3.03 | 4.87
965x9.5 | 965 | 9.5 | 224 | 285 | 102 | 325476 | 33.8 | 6746 | 8674 | 650951 | 13492 | 3.03 | 4.47
965x10.3 | 965 | 10.3 | 243 | 309 | 93.7 | 352005 | 33.8 | 7295 | 9388 | 704009 | 14590 | 3.03 | 4.12
965x11.1 | 965 | 11.1 | 261 | 333 | 86.9 | 378399 | 33.7 | 7842 | 10101 | 756798 | 15684 | 3.03 | 3.83
965x11.9 | 965 | 11.9 | 280 | 356 | 81.1 | 404660 | 33.7 | 8387 | 10811 | 809319 | 16774 | 3.03 | 3.58
965x12.7 | 965 | 12.7 | 298 | 380 | 76 | 430787 | 33.7 | 8928 | 11518 | 861573 | 17856 | 3.03 | 3.35
965x14.3 | 965 | 14.3 | 335 | 427 | 67.5 | 482641 | 33.6 | 10003 | 12926 | 965283 | 20006 | 3.03 | 2.98
965x15.9 | 965 | 15.9 | 372 | 474 | 60.7 | 533967 | 33.6 | 11067 | 14324 | 1067935 | 22134 | 3.03 | 2.69
965x17.5 | 965 | 17.5 | 409 | 521 | 55.1 | 584768 | 33.5 | 12120 | 15713 | 1169536 | 24240 | 3.03 | 2.45
965x19.1 | 965 | 19.1 | 446 | 568 | 50.5 | 635047 | 33.4 | 13162 | 17092 | 1270094 | 26324 | 3.03 | 2.24
965x20.6 | 965 | 20.6 | 480 | 611 | 46.8 | 681713 | 33.4 | 14129 | 18376 | 1363426 | 28258 | 3.03 | 2.08
965x22.2 | 965 | 22.2 | 516 | 658 | 43.5 | 730991 | 33.3 | 15150 | 19737 | 1461983 | 30300 | 3.03 | 1.94
965x23.8 | 965 | 23.8 | 552 | 704 | 40.5 | 779759 | 33.3 | 16161 | 21088 | 1559517 | 32322 | 3.03 | 1.81
965x25.4 | 965 | 25.4 | 589 | 750 | 38 | 828018 | 33.2 | 17161 | 22430 | 1656036 | 34322 | 3.03 | 1.7
965x27 | 965 | 27 | 625 | 796 | 35.7 | 875774 | 33.2 | 18151 | 23762 | 1751547 | 36302 | 3.03 | 1.6
965x28.6 | 965 | 28.6 | 660 | 841 | 33.7 | 923028 | 33.1 | 19130 | 25086 | 1846057 | 38260 | 3.03 | 1.51
1016x7.9 | 1016 | 7.9 | 196 | 250 | 129 | 317852 | 35.6 | 6257 | 8029 | 635703 | 12514 | 3.19 | 5.09
1016x8 | 1016 | 8 | 199 | 253 | 127 | 321780 | 35.6 | 6334 | 8129 | 643560 | 12668 | 3.19 | 5.03
1016x8.7 | 1016 | 8.7 | 216 | 275 | 117 | 349211 | 35.6 | 6874 | 8828 | 698422 | 13748 | 3.19 | 4.63
1016x9.5 | 1016 | 9.5 | 236 | 300 | 107 | 380420 | 35.6 | 7489 | 9624 | 760840 | 14978 | 3.19 | 4.24
1016x10 | 1016 | 10 | 248 | 316 | 102 | 399850 | 35.6 | 7871 | 10121 | 799699 | 15742 | 3.19 | 4.03
1016x10.3 | 1016 | 10.3 | 255 | 325 | 98.6 | 411479 | 35.6 | 8100 | 10418 | 822959 | 16200 | 3.19 | 3.91
1016x11.1 | 1016 | 11.1 | 275 | 350 | 91.5 | 442389 | 35.5 | 8708 | 11210 | 884778 | 17416 | 3.19 | 3.64
1016x11.9 | 1016 | 11.9 | 295 | 375 | 85.4 | 473150 | 35.5 | 9314 | 11998 | 946300 | 18628 | 3.19 | 3.39
1016x12 | 1016 | 12 | 297 | 378 | 84.7 | 476985 | 35.5 | 9389 | 12097 | 953969 | 18778 | 3.19 | 3.37
1016x12.5 | 1016 | 12.5 | 309 | 394 | 81.3 | 496123 | 35.5 | 9766 | 12588 | 992246 | 19532 | 3.19 | 3.23
1016x12.7 | 1016 | 12.7 | 314 | 400 | 80 | 503762 | 35.5 | 9917 | 12785 | 1007525 | 19834 | 3.19 | 3.18
1016x14.3 | 1016 | 14.3 | 353 | 450 | 71 | 564544 | 35.4 | 11113 | 14350 | 1129087 | 22226 | 3.19 | 2.83
1016x15.9 | 1016 | 15.9 | 392 | 500 | 63.9 | 624737 | 35.4 | 12298 | 15905 | 1249473 | 24596 | 3.19 | 2.55
1016x16 | 1016 | 16 | 395 | 503 | 63.5 | 628479 | 35.4 | 12372 | 16001 | 1256959 | 24744 | 3.19 | 2.53
1016x17.5 | 1016 | 17.5 | 431 | 549 | 58.1 | 684346 | 35.3 | 13471 | 17449 | 1368691 | 26942 | 3.19 | 2.32
1016x19.1 | 1016 | 19.1 | 470 | 598 | 53.2 | 743374 | 35.3 | 14633 | 18984 | 1486748 | 29266 | 3.19 | 2.13
1016x20 | 1016 | 20 | 491 | 626 | 50.8 | 776324 | 35.2 | 15282 | 19843 | 1552648 | 30564 | 3.19 | 2.04
1016x20.6 | 1016 | 20.6 | 506 | 644 | 49.3 | 798189 | 35.2 | 15712 | 20414 | 1596379 | 31424 | 3.19 | 1.98
1016x22.2 | 1016 | 22.2 | 544 | 693 | 45.8 | 856104 | 35.1 | 16852 | 21929 | 1712208 | 33704 | 3.19 | 1.84
1016x23.8 | 1016 | 23.8 | 582 | 742 | 42.7 | 913449 | 35.1 | 17981 | 23435 | 1826898 | 35962 | 3.19 | 1.72
1016x25 | 1016 | 25 | 611 | 778 | 40.6 | 956086 | 35 | 18821 | 24557 | 1912173 | 37642 | 3.19 | 1.64
1016x25.4 | 1016 | 25.4 | 621 | 790 | 40 | 970228 | 35 | 19099 | 24930 | 1940457 | 38198 | 3.19 | 1.61
1016x27 | 1016 | 27 | 659 | 839 | 37.6 | 1026446 | 35 | 20206 | 26416 | 2052892 | 40412 | 3.19 | 1.52
1016x28.6 | 1016 | 28.6 | 696 | 887 | 35.5 | 1082105 | 34.9 | 21301 | 27892 | 2164210 | 42602 | 3.19 | 1.44
1016x30 | 1016 | 30 | 729 | 929 | 33.9 | 1130352 | 34.9 | 22251 | 29175 | 2260704 | 44502 | 3.19 | 1.37
1067x9.5 | 1067 | 9.5 | 248 | 316 | 112 | 441225 | 37.4 | 8270 | 10624 | 882449 | 16540 | 3.35 | 4.04
1067x10 | 1067 | 10 | 261 | 332 | 107 | 463792 | 37.4 | 8693 | 11173 | 927585 | 17386 | 3.35 | 3.84
1067x10.3 | 1067 | 10.3 | 268 | 342 | 104 | 477302 | 37.4 | 8947 | 11501 | 954605 | 17894 | 3.35 | 3.73
1067x11.1 | 1067 | 11.1 | 289 | 368 | 96.1 | 513215 | 37.3 | 9620 | 12376 | 1026430 | 19240 | 3.35 | 3.46
1067x11.9 | 1067 | 11.9 | 310 | 394 | 89.7 | 548963 | 37.3 | 10290 | 13248 | 1097926 | 20580 | 3.35 | 3.23
1067x12 | 1067 | 12 | 312 | 398 | 88.9 | 553420 | 37.3 | 10373 | 13357 | 1106840 | 20746 | 3.35 | 3.2
1067x12.5 | 1067 | 12.5 | 325 | 414 | 85.4 | 575666 | 37.3 | 10790 | 13900 | 1151332 | 21580 | 3.35 | 3.08
1067x12.7 | 1067 | 12.7 | 330 | 421 | 84 | 584547 | 37.3 | 10957 | 14117 | 1169093 | 21914 | 3.35 | 3.03
1067x14.3 | 1067 | 14.3 | 371 | 473 | 74.6 | 655224 | 37.2 | 12282 | 15848 | 1310448 | 24564 | 3.35 | 2.69
1067x15.9 | 1067 | 15.9 | 412 | 525 | 67.1 | 725251 | 37.2 | 13594 | 17568 | 1450502 | 27188 | 3.35 | 2.43
1067x16 | 1067 | 16 | 415 | 528 | 66.7 | 729606 | 37.2 | 13676 | 17675 | 1459213 | 27352 | 3.35 | 2.41
1067x17.5 | 1067 | 17.5 | 453 | 577 | 61 | 794632 | 37.1 | 14895 | 19277 | 1589264 | 29790 | 3.35 | 2.21
1067x19.1 | 1067 | 19.1 | 494 | 629 | 55.9 | 863370 | 37.1 | 16183 | 20976 | 1726740 | 32366 | 3.35 | 2.03
1067x20 | 1067 | 20 | 516 | 658 | 53.4 | 901755 | 37 | 16903 | 21927 | 1803509 | 33806 | 3.35 | 1.94
1067x20.6 | 1067 | 20.6 | 532 | 677 | 51.8 | 927232 | 37 | 17380 | 22559 | 1854465 | 34760 | 3.35 | 1.88
1067x22.2 | 1067 | 22.2 | 572 | 729 | 48.1 | 994737 | 36.9 | 18645 | 24237 | 1989475 | 37290 | 3.35 | 1.75
1067x23.8 | 1067 | 23.8 | 612 | 780 | 44.8 | 1061611 | 36.9 | 19899 | 25905 | 2123223 | 39798 | 3.35 | 1.63
1067x25 | 1067 | 25 | 642 | 818 | 42.7 | 1111355 | 36.9 | 20831 | 27149 | 2222711 | 41662 | 3.35 | 1.56
1067x25.4 | 1067 | 25.4 | 652 | 831 | 42 | 1127859 | 36.8 | 21141 | 27563 | 2255717 | 42282 | 3.35 | 1.53
1067x27 | 1067 | 27 | 692 | 882 | 39.5 | 1193483 | 36.8 | 22371 | 29210 | 2386966 | 44742 | 3.35 | 1.44
1067x28.6 | 1067 | 28.6 | 732 | 933 | 37.3 | 1258489 | 36.7 | 23589 | 30846 | 2516977 | 47178 | 3.35 | 1.37
1067x30 | 1067 | 30 | 767 | 977 | 35.6 | 1314864 | 36.7 | 24646 | 32270 | 2629727 | 49292 | 3.35 | 1.3
1118x9.5 | 1118 | 9.5 | 260 | 331 | 118 | 508186 | 39.2 | 9091 | 11674 | 1016371 | 18182 | 3.51 | 3.85
1118x10.3 | 1118 | 10.3 | 281 | 358 | 109 | 549795 | 39.2 | 9835 | 12638 | 1099591 | 19670 | 3.51 | 3.55
1118x11.1 | 1118 | 11.1 | 303 | 386 | 101 | 591224 | 39.1 | 10576 | 13600 | 1182447 | 21152 | 3.51 | 3.3
1118x11.9 | 1118 | 11.9 | 325 | 414 | 93.9 | 632471 | 39.1 | 11314 | 14560 | 1264941 | 22628 | 3.51 | 3.08
1118x12.7 | 1118 | 12.7 | 346 | 441 | 88 | 673537 | 39.1 | 12049 | 15516 | 1347074 | 24098 | 3.51 | 2.89
1118x14.3 | 1118 | 14.3 | 389 | 496 | 78.2 | 755130 | 39 | 13509 | 17421 | 1510261 | 27018 | 3.51 | 2.57
1118x15.9 | 1118 | 15.9 | 432 | 551 | 70.3 | 836008 | 39 | 14955 | 19314 | 1672016 | 29910 | 3.51 | 2.31
1118x17.5 | 1118 | 17.5 | 475 | 605 | 63.9 | 916174 | 38.9 | 16390 | 21196 | 1832348 | 32780 | 3.51 | 2.11
1118x19.1 | 1118 | 19.1 | 518 | 659 | 58.5 | 995632 | 38.9 | 17811 | 23067 | 1991264 | 35622 | 3.51 | 1.93
1118x20.6 | 1118 | 20.6 | 558 | 710 | 54.3 | 1069486 | 38.8 | 19132 | 24811 | 2138971 | 38264 | 3.51 | 1.79
1118x22.2 | 1118 | 22.2 | 600 | 764 | 50.4 | 1147585 | 38.8 | 20529 | 26661 | 2295171 | 41058 | 3.51 | 1.67
1168x9.5 | 1168 | 9.5 | 271 | 346 | 123 | 580097 | 41 | 9933 | 12750 | 1160195 | 19866 | 3.67 | 3.68
1168x10 | 1168 | 10 | 286 | 364 | 117 | 609843 | 40.9 | 10443 | 13410 | 1219686 | 20886 | 3.67 | 3.5
1168x10.3 | 1168 | 10.3 | 294 | 375 | 113 | 627653 | 40.9 | 10747 | 13805 | 1255306 | 21494 | 3.67 | 3.4
1168x11.1 | 1168 | 11.1 | 317 | 403 | 105 | 675010 | 40.9 | 11558 | 14857 | 1350020 | 23116 | 3.67 | 3.16
1168x11.9 | 1168 | 11.9 | 339 | 432 | 98.2 | 722169 | 40.9 | 12366 | 15906 | 1444339 | 24732 | 3.67 | 2.95
1168x12 | 1168 | 12 | 342 | 436 | 97.3 | 728050 | 40.9 | 12467 | 16037 | 1456101 | 24934 | 3.67 | 2.92
1168x12.5 | 1168 | 12.5 | 356 | 454 | 93.4 | 757409 | 40.9 | 12969 | 16690 | 1514818 | 25938 | 3.67 | 2.81
1168x12.7 | 1168 | 12.7 | 362 | 461 | 92 | 769131 | 40.8 | 13170 | 16952 | 1538262 | 26340 | 3.67 | 2.76
1168x14.3 | 1168 | 14.3 | 407 | 518 | 81.7 | 862465 | 40.8 | 14768 | 19035 | 1724929 | 29536 | 3.67 | 2.46
1168x15.9 | 1168 | 15.9 | 452 | 575 | 73.5 | 955015 | 40.7 | 16353 | 21106 | 1910030 | 32706 | 3.67 | 2.21
1168x16 | 1168 | 16 | 455 | 579 | 73 | 960774 | 40.7 | 16452 | 21235 | 1921547 | 32904 | 3.67 | 2.2
1168x17.5 | 1168 | 17.5 | 497 | 633 | 66.7 | 1046787 | 40.7 | 17924 | 23166 | 2093574 | 35848 | 3.67 | 2.01
1168x19.1 | 1168 | 19.1 | 541 | 689 | 61.2 | 1137784 | 40.6 | 19483 | 25214 | 2275569 | 38966 | 3.67 | 1.85
1168x20 | 1168 | 20 | 566 | 721 | 58.4 | 1188632 | 40.6 | 20353 | 26361 | 2377264 | 40706 | 3.67 | 1.77
1168x20.6 | 1168 | 20.6 | 583 | 743 | 56.7 | 1222395 | 40.6 | 20931 | 27123 | 2444790 | 41862 | 3.67 | 1.72
1168x22.2 | 1168 | 22.2 | 627 | 799 | 52.6 | 1311905 | 40.5 | 22464 | 29149 | 2623810 | 44928 | 3.67 | 1.59
1168x25 | 1168 | 25 | 705 | 898 | 46.7 | 1466717 | 40.4 | 25115 | 32666 | 2933434 | 50230 | 3.67 | 1.42
1219x9.5 | 1219 | 9.5 | 283 | 361 | 128 | 660128 | 42.8 | 10831 | 13898 | 1320255 | 21662 | 3.83 | 3.53
1219x10 | 1219 | 10 | 298 | 380 | 122 | 694014 | 42.7 | 11387 | 14617 | 1388029 | 22774 | 3.83 | 3.35
1219x10.3 | 1219 | 10.3 | 307 | 391 | 118 | 714306 | 42.7 | 11720 | 15048 | 1428612 | 23440 | 3.83 | 3.26
1219x11.1 | 1219 | 11.1 | 331 | 421 | 110 | 768268 | 42.7 | 12605 | 16196 | 1536535 | 25210 | 3.83 | 3.02
1219x11.9 | 1219 | 11.9 | 354 | 451 | 102 | 822013 | 42.7 | 13487 | 17340 | 1644026 | 26974 | 3.83 | 2.82
1219x12 | 1219 | 12 | 357 | 455 | 102 | 828716 | 42.7 | 13597 | 17483 | 1657433 | 27194 | 3.83 | 2.8
1219x12.5 | 1219 | 12.5 | 372 | 474 | 97.5 | 862181 | 42.7 | 14146 | 18196 | 1724362 | 28292 | 3.83 | 2.69
1219x12.7 | 1219 | 12.7 | 378 | 481 | 96 | 875543 | 42.7 | 14365 | 18481 | 1751087 | 28730 | 3.83 | 2.65
1219x14.3 | 1219 | 14.3 | 425 | 541 | 85.2 | 981960 | 42.6 | 16111 | 20755 | 1963920 | 32222 | 3.83 | 2.35
1219x15.9 | 1219 | 15.9 | 472 | 601 | 76.7 | 1087522 | 42.5 | 17843 | 23016 | 2175044 | 35686 | 3.83 | 2.12
1219x16 | 1219 | 16 | 475 | 605 | 76.2 | 1094091 | 42.5 | 17951 | 23157 | 2188183 | 35902 | 3.83 | 2.11
1219x17.5 | 1219 | 17.5 | 519 | 661 | 69.7 | 1192234 | 42.5 | 19561 | 25265 | 2384467 | 39122 | 3.83 | 1.93
1219x19.1 | 1219 | 19.1 | 565 | 720 | 63.8 | 1296100 | 42.4 | 21265 | 27502 | 2592200 | 42530 | 3.83 | 1.77
1219x20 | 1219 | 20 | 591 | 753 | 61 | 1354155 | 42.4 | 22217 | 28755 | 2708309 | 44434 | 3.83 | 1.69
1219x20.6 | 1219 | 20.6 | 609 | 776 | 59.2 | 1392710 | 42.4 | 22850 | 29588 | 2785421 | 45700 | 3.83 | 1.64
1219x22.2 | 1219 | 22.2 | 655 | 835 | 54.9 | 1494951 | 42.3 | 24528 | 31801 | 2989902 | 49056 | 3.83 | 1.53
1219x25 | 1219 | 25 | 736 | 938 | 48.8 | 1671873 | 42.2 | 27430 | 35646 | 3343746 | 54860 | 3.83 | 1.36
1270x9.5 | 1270 | 9.5 | 295 | 376 | 134 | 747200 | 44.6 | 11767 | 15094 | 1494399 | 23534 | 3.99 | 3.39
1270x10.3 | 1270 | 10.3 | 320 | 408 | 123 | 808588 | 44.5 | 12734 | 16345 | 1617177 | 25468 | 3.99 | 3.13
1270x11.1 | 1270 | 11.1 | 345 | 439 | 114 | 869742 | 44.5 | 13697 | 17592 | 1739484 | 27394 | 3.99 | 2.9
1270x11.9 | 1270 | 11.9 | 369 | 470 | 107 | 930660 | 44.5 | 14656 | 18836 | 1861321 | 29312 | 3.99 | 2.71
1270x12.7 | 1270 | 12.7 | 394 | 502 | 100 | 991345 | 44.5 | 15612 | 20077 | 1982689 | 31224 | 3.99 | 2.54
1270x14.3 | 1270 | 14.3 | 443 | 564 | 88.8 | 1112013 | 44.4 | 17512 | 22549 | 2224026 | 35024 | 3.99 | 2.26
1270x15.9 | 1270 | 15.9 | 492 | 626 | 79.9 | 1231752 | 44.3 | 19398 | 25008 | 2463504 | 38796 | 3.99 | 2.03
1270x17.5 | 1270 | 17.5 | 541 | 689 | 72.6 | 1350566 | 44.3 | 21269 | 27455 | 2701133 | 42538 | 3.99 | 1.85
1270x19.1 | 1270 | 19.1 | 589 | 751 | 66.5 | 1468461 | 44.2 | 23125 | 29889 | 2936921 | 46250 | 3.99 | 1.7
1270x20.6 | 1270 | 20.6 | 635 | 809 | 61.7 | 1578155 | 44.2 | 24853 | 32160 | 3156310 | 49706 | 3.99 | 1.58
1270x22.2 | 1270 | 22.2 | 683 | 870 | 57.2 | 1694280 | 44.1 | 26682 | 34569 | 3388561 | 53364 | 3.99 | 1.46
1321x9.5 | 1321 | 9.5 | 307 | 391 | 139 | 841611 | 46.4 | 12742 | 16341 | 1683221 | 25484 | 4.15 | 3.25
1321x10.3 | 1321 | 10.3 | 333 | 424 | 128 | 910823 | 46.3 | 13790 | 17695 | 1821645 | 27580 | 4.15 | 3
1321x11.1 | 1321 | 11.1 | 359 | 457 | 119 | 979780 | 46.3 | 14834 | 19046 | 1959560 | 29668 | 4.15 | 2.79
1321x11.9 | 1321 | 11.9 | 384 | 489 | 111 | 1048483 | 46.3 | 15874 | 20394 | 2096965 | 31748 | 4.15 | 2.6
1321x12.7 | 1321 | 12.7 | 410 | 522 | 104 | 1116932 | 46.3 | 16910 | 21739 | 2233863 | 33820 | 4.15 | 2.44
1321x14.3 | 1321 | 14.3 | 461 | 587 | 92.4 | 1253071 | 46.2 | 18972 | 24418 | 2506142 | 37944 | 4.15 | 2.17
1321x15.9 | 1321 | 15.9 | 512 | 652 | 83.1 | 1388203 | 46.1 | 21017 | 27084 | 2776405 | 42034 | 4.15 | 1.95
1321x17.5 | 1321 | 17.5 | 563 | 717 | 75.5 | 1522332 | 46.1 | 23048 | 29736 | 3044664 | 46096 | 4.15 | 1.78
1321x19.1 | 1321 | 19.1 | 613 | 781 | 69.2 | 1655463 | 46 | 25064 | 32376 | 3310927 | 50128 | 4.15 | 1.63
1321x20.6 | 1321 | 20.6 | 661 | 842 | 64.1 | 1779373 | 46 | 26940 | 34838 | 3558746 | 53880 | 4.15 | 1.51
1321x22.2 | 1321 | 22.2 | 711 | 906 | 59.5 | 1910586 | 45.9 | 28926 | 37452 | 3821172 | 57852 | 4.15 | 1.41
1372x9.5 | 1372 | 9.5 | 319 | 407 | 144 | 943657 | 48.2 | 13756 | 17636 | 1887314 | 27512 | 4.31 | 3.13
1372x10.3 | 1372 | 10.3 | 346 | 441 | 133 | 1021330 | 48.1 | 14888 | 19099 | 2042661 | 29776 | 4.31 | 2.89
1372x11.1 | 1372 | 11.1 | 373 | 475 | 124 | 1098729 | 48.1 | 16016 | 20558 | 2197457 | 32032 | 4.31 | 2.68
1372x11.9 | 1372 | 11.9 | 399 | 508 | 115 | 1175852 | 48.1 | 17141 | 22014 | 2351704 | 34282 | 4.31 | 2.51
1372x12.7 | 1372 | 12.7 | 426 | 542 | 108 | 1252701 | 48.1 | 18261 | 23466 | 2505402 | 36522 | 4.31 | 2.35
1372x14.3 | 1372 | 14.3 | 479 | 610 | 95.9 | 1405580 | 48 | 20490 | 26361 | 2811160 | 40980 | 4.31 | 2.09
1372x15.9 | 1372 | 15.9 | 532 | 677 | 86.3 | 1557370 | 47.9 | 22702 | 29242 | 3114740 | 45404 | 4.31 | 1.88
1372x17.5 | 1372 | 17.5 | 585 | 745 | 78.4 | 1708077 | 47.9 | 24899 | 32109 | 3416154 | 49798 | 4.31 | 1.71
1372x19.1 | 1372 | 19.1 | 637 | 812 | 71.8 | 1857706 | 47.8 | 27080 | 34962 | 3715411 | 54160 | 4.31 | 1.57
1372x20.6 | 1372 | 20.6 | 687 | 875 | 66.6 | 1997008 | 47.8 | 29111 | 37624 | 3994016 | 58222 | 4.31 | 1.46
1372x22.2 | 1372 | 22.2 | 739 | 941 | 61.8 | 2144562 | 47.7 | 31262 | 40451 | 4289124 | 62524 | 4.31 | 1.35
1422x11.9 | 1422 | 11.9 | 414 | 527 | 119 | 1310351 | 49.9 | 18430 | 23662 | 2620701 | 36860 | 4.47 | 2.42
1422x12.7 | 1422 | 12.7 | 441 | 562 | 112 | 1396077 | 49.8 | 19635 | 25224 | 2792153 | 39270 | 4.47 | 2.27
1422x14.3 | 1422 | 14.3 | 496 | 632 | 99.4 | 1566647 | 49.8 | 22034 | 28338 | 3133293 | 44068 | 4.47 | 2.01
1422x15.9 | 1422 | 15.9 | 551 | 702 | 89.4 | 1736046 | 49.7 | 24417 | 31438 | 3472091 | 48834 | 4.47 | 1.81
1422x17.5 | 1422 | 17.5 | 606 | 772 | 81.3 | 1904279 | 49.7 | 26783 | 34523 | 3808558 | 53566 | 4.47 | 1.65
1422x19.1 | 1422 | 19.1 | 661 | 842 | 74.5 | 2071352 | 49.6 | 29133 | 37594 | 4142704 | 58266 | 4.47 | 1.51
1422x20.6 | 1422 | 20.6 | 712 | 907 | 69 | 2226934 | 49.6 | 31321 | 40460 | 4453867 | 62642 | 4.47 | 1.4
1422x22.2 | 1422 | 22.2 | 766 | 976 | 64.1 | 2391773 | 49.5 | 33640 | 43503 | 4783547 | 67280 | 4.47 | 1.3
1473x11.9 | 1473 | 11.9 | 429 | 546 | 124 | 1457725 | 51.7 | 19793 | 25405 | 2915449 | 39586 | 4.63 | 2.33
1473x12.7 | 1473 | 12.7 | 457 | 583 | 116 | 1553183 | 51.6 | 21089 | 27083 | 3106367 | 42178 | 4.63 | 2.19
1473x14.3 | 1473 | 14.3 | 514 | 655 | 103 | 1743153 | 51.6 | 23668 | 30429 | 3486307 | 47336 | 4.63 | 1.94
1473x15.9 | 1473 | 15.9 | 571 | 728 | 92.6 | 1931865 | 51.5 | 26230 | 33759 | 3863730 | 52460 | 4.63 | 1.75
1473x17.5 | 1473 | 17.5 | 628 | 800 | 84.2 | 2119324 | 51.5 | 28776 | 37075 | 4238648 | 57552 | 4.63 | 1.59
1473x19.1 | 1473 | 19.1 | 685 | 872 | 77.1 | 2305535 | 51.4 | 31304 | 40376 | 4611071 | 62608 | 4.63 | 1.46
1473x20.6 | 1473 | 20.6 | 738 | 940 | 71.5 | 2478981 | 51.4 | 33659 | 43458 | 4957962 | 67318 | 4.63 | 1.36
1473x22.2 | 1473 | 22.2 | 794 | 1012 | 66.4 | 2662792 | 51.3 | 36155 | 46731 | 5325583 | 72310 | 4.63 | 1.26
1524x11.9 | 1524 | 11.9 | 444 | 565 | 128 | 1615754 | 53.5 | 21204 | 27209 | 3231508 | 42408 | 4.79 | 2.25
1524x12.7 | 1524 | 12.7 | 473 | 603 | 120 | 1721656 | 53.4 | 22594 | 29008 | 3443312 | 45188 | 4.79 | 2.11
1524x14.3 | 1524 | 14.3 | 532 | 678 | 107 | 1932444 | 53.4 | 25360 | 32593 | 3864887 | 50720 | 4.79 | 1.88
1524x15.9 | 1524 | 15.9 | 591 | 753 | 95.8 | 2141883 | 53.3 | 28109 | 36164 | 4283766 | 56218 | 4.79 | 1.69
1524x17.5 | 1524 | 17.5 | 650 | 828 | 87.1 | 2349979 | 53.3 | 30840 | 39719 | 4699958 | 61680 | 4.79 | 1.54
1524x19.1 | 1524 | 19.1 | 709 | 903 | 79.8 | 2556737 | 53.2 | 33553 | 43259 | 5113475 | 67106 | 4.79 | 1.41
1524x20.6 | 1524 | 20.6 | 764 | 973 | 74 | 2749364 | 53.2 | 36081 | 46563 | 5498728 | 72162 | 4.79 | 1.31
1524x22.2 | 1524 | 22.2 | 822 | 1047 | 68.6 | 2953548 | 53.1 | 38760 | 50074 | 5907096 | 77520 | 4.79 | 1.22
1626x11.9 | 1626 | 11.9 | 474 | 603 | 137 | 1965268 | 57.1 | 24173 | 31004 | 3930536 | 48346 | 5.11 | 2.11
1626x12.7 | 1626 | 12.7 | 505 | 644 | 128 | 2094286 | 57 | 25760 | 33055 | 4188571 | 51520 | 5.11 | 1.98
1626x14.3 | 1626 | 14.3 | 568 | 724 | 114 | 2351163 | 57 | 28920 | 37146 | 4702326 | 57840 | 5.11 | 1.76
1626x15.9 | 1626 | 15.9 | 631 | 804 | 102 | 2606501 | 56.9 | 32060 | 41221 | 5213002 | 64120 | 5.11 | 1.58
1626x17.5 | 1626 | 17.5 | 694 | 884 | 92.9 | 2860306 | 56.9 | 35182 | 45279 | 5720612 | 70364 | 5.11 | 1.44
1626x19.1 | 1626 | 19.1 | 757 | 964 | 85.1 | 3112585 | 56.8 | 38285 | 49321 | 6225169 | 76570 | 5.11 | 1.32
1626x20.6 | 1626 | 20.6 | 816 | 1039 | 78.9 | 3347714 | 56.8 | 41177 | 53095 | 6695429 | 82354 | 5.11 | 1.23
1626x22.2 | 1626 | 22.2 | 878 | 1119 | 73.2 | 3597052 | 56.7 | 44244 | 57106 | 7194104 | 88488 | 5.11 | 1.14
1676x11.9 | 1676 | 11.9 | 488 | 622 | 141 | 2153611 | 58.8 | 25699 | 32954 | 4307223 | 51398 | 5.27 | 2.05
1676x12.7 | 1676 | 12.7 | 521 | 664 | 132 | 2295095 | 58.8 | 27388 | 35136 | 4590190 | 54776 | 5.27 | 1.92
1676x14.3 | 1676 | 14.3 | 586 | 747 | 117 | 2576831 | 58.8 | 30750 | 39487 | 5153662 | 61500 | 5.27 | 1.71
1676x15.9 | 1676 | 15.9 | 651 | 829 | 105 | 2856930 | 58.7 | 34092 | 43821 | 5713860 | 68184 | 5.27 | 1.54
1676x17.5 | 1676 | 17.5 | 716 | 912 | 95.8 | 3135398 | 58.6 | 37415 | 48138 | 6270797 | 74830 | 5.27 | 1.4
1676x19.1 | 1676 | 19.1 | 780 | 994 | 87.7 | 3412242 | 58.6 | 40719 | 52438 | 6824484 | 81438 | 5.27 | 1.28
1676x20.6 | 1676 | 20.6 | 841 | 1071 | 81.4 | 3670314 | 58.5 | 43798 | 56454 | 7340628 | 87596 | 5.27 | 1.19
1676x22.2 | 1676 | 22.2 | 905 | 1153 | 75.5 | 3944029 | 58.5 | 47065 | 60722 | 7888058 | 94130 | 5.27 | 1.1
1829x11.9 | 1829 | 11.9 | 533 | 679 | 154 | 2803896 | 64.2 | 30660 | 39293 | 5607793 | 61320 | 5.75 | 1.88
1829x12.7 | 1829 | 12.7 | 569 | 725 | 144 | 2988461 | 64.2 | 32679 | 41897 | 5976922 | 65358 | 5.75 | 1.76
1829x14.3 | 1829 | 14.3 | 640 | 815 | 128 | 3356119 | 64.2 | 36699 | 47093 | 6712239 | 73398 | 5.75 | 1.56
1829x15.9 | 1829 | 15.9 | 711 | 906 | 115 | 3721823 | 64.1 | 40698 | 52270 | 7443645 | 81396 | 5.75 | 1.41
1829x17.5 | 1829 | 17.5 | 782 | 996 | 105 | 4085578 | 64 | 44676 | 57429 | 8171155 | 89352 | 5.75 | 1.28
1829x19.1 | 1829 | 19.1 | 853 | 1086 | 95.8 | 4447391 | 64 | 48632 | 62569 | 8894783 | 97264 | 5.75 | 1.17
1829x20.6 | 1829 | 20.6 | 919 | 1170 | 88.8 | 4784835 | 63.9 | 52322 | 67371 | 9569670 | 104644 | 5.75 | 1.09
1829x22.2 | 1829 | 22.2 | 989 | 1260 | 82.4 | 5142907 | 63.9 | 56237 | 72476 | 10285814 | 112474 | 5.75 | 1.01
2020x11.9 | 2020 | 11.9 | 589 | 751 | 170 | 3784235 | 71 | 37468 | 47987 | 7568470 | 74936 | 6.35 | 1.7
2020x12.7 | 2020 | 12.7 | 629 | 801 | 159 | 4033832 | 71 | 39939 | 51172 | 8067665 | 79878 | 6.35 | 1.59
2020x14.3 | 2020 | 14.3 | 707 | 901 | 141 | 4531228 | 70.9 | 44864 | 57527 | 9062456 | 89728 | 6.35 | 1.41
2020x15.9 | 2020 | 15.9 | 786 | 1001 | 127 | 5026232 | 70.9 | 49765 | 63862 | 10052464 | 99530 | 6.35 | 1.27
2020x17.5 | 2020 | 17.5 | 864 | 1101 | 115 | 5518851 | 70.8 | 54642 | 70177 | 11037702 | 109284 | 6.35 | 1.16
2020x19.1 | 2020 | 19.1 | 942 | 1201 | 106 | 6009094 | 70.7 | 59496 | 76471 | 12018187 | 118992 | 6.35 | 1.06
2020x20.6 | 2020 | 20.6 | 1016 | 1294 | 98.1 | 6466544 | 70.7 | 64025 | 82353 | 12933089 | 128050 | 6.35 | 0.984
2020x22.2 | 2020 | 22.2 | 1094 | 1393 | 91 | 6952204 | 70.6 | 68834 | 88608 | 13904408 | 137668 | 6.35 | 0.914
2134x11.9 | 2134 | 11.9 | 623 | 793 | 179 | 4465993 | 75 | 41856 | 53590 | 8931986 | 83712 | 6.7 | 1.61
2134x12.7 | 2134 | 12.7 | 664 | 846 | 168 | 4760860 | 75 | 44619 | 57150 | 9521721 | 89238 | 6.7 | 1.51
2134x14.3 | 2134 | 14.3 | 748 | 952 | 149 | 5348585 | 74.9 | 50127 | 64253 | 10697170 | 100254 | 6.7 | 1.34
2134x15.9 | 2134 | 15.9 | 831 | 1058 | 134 | 5933635 | 74.9 | 55610 | 71334 | 11867271 | 111220 | 6.7 | 1.2
2134x17.5 | 2134 | 17.5 | 913 | 1164 | 122 | 6516021 | 74.8 | 61069 | 78394 | 13032041 | 122138 | 6.7 | 1.09
2134x19.1 | 2134 | 19.1 | 996 | 1269 | 112 | 7095748 | 74.8 | 66502 | 85433 | 14191496 | 133004 | 6.7 | 1
2134x20.6 | 2134 | 20.6 | 1074 | 1368 | 104 | 7636836 | 74.7 | 71573 | 92012 | 15273672 | 143146 | 6.7 | 0.931
2134x22.2 | 2134 | 22.2 | 1156 | 1473 | 96.1 | 8211438 | 74.7 | 76958 | 99009 | 16422876 | 153916 | 6.7 | 0.865
1

## EN_SHS_hf
Name | Dimensions |  | Radii |  | Mass | Area | Second moment of area | Radius of gyration | Section |  | Torsional properties |  | Sur-face
moduli
b x t | b | t | r2 | r1 | kg/m | A | Iy=Iz | ry=rz | Wy,el=Wz,el | Wy,pl=Wz,pl | It | Wt | As
- | mm | mm | mm | mm | kg/m | cm2 | cm4 | cm | cm3 | cm3 | cm4 | cm3 | m2/m
20x2 | 20 | 2 | 3 | 2 | 1.1 | 1.4 | 0.739 | 0.727 | 0.739 | 0.93 | 1.22 | 1.07 | 0.0748
20x2.5 | 20 | 2.5 | 3.75 | 2.5 | 1.32 | 1.68 | 0.835 | 0.705 | 0.835 | 1.08 | 1.41 | 1.2 | 0.0736
25x2 | 25 | 2 | 3 | 2 | 1.41 | 1.8 | 1.56 | 0.932 | 1.25 | 1.53 | 2.52 | 1.81 | 0.0948
25x2.5 | 25 | 2.5 | 3.75 | 2.5 | 1.71 | 2.18 | 1.81 | 0.909 | 1.44 | 1.82 | 2.97 | 2.08 | 0.0936
25x3 | 25 | 3 | 4.5 | 3 | 2 | 2.54 | 2 | 0.886 | 1.6 | 2.06 | 3.35 | 2.3 | 0.0923
30x2 | 30 | 2 | 3 | 2 | 1.72 | 2.2 | 2.84 | 1.14 | 1.89 | 2.29 | 4.53 | 2.75 | 0.115
30x2.5 | 30 | 2.5 | 3.75 | 2.5 | 2.11 | 2.68 | 3.33 | 1.11 | 2.22 | 2.74 | 5.4 | 3.22 | 0.114
30x3 | 30 | 3 | 4.5 | 3 | 2.47 | 3.14 | 3.74 | 1.09 | 2.5 | 3.14 | 6.16 | 3.6 | 0.112
40x2.5 | 40 | 2.5 | 3.75 | 2.5 | 2.89 | 3.68 | 8.54 | 1.52 | 4.27 | 5.14 | 13.6 | 6.22 | 0.154
40x3 | 40 | 3 | 4.5 | 3 | 3.41 | 4.34 | 9.78 | 1.5 | 4.89 | 5.97 | 15.7 | 7.1 | 0.152
40x3.2 | 40 | 3.2 | 4.8 | 3.2 | 3.61 | 4.6 | 10.2 | 1.49 | 5.11 | 6.28 | 16.5 | 7.42 | 0.152
40x3.6 | 40 | 3.6 | 5.4 | 3.6 | 4.01 | 5.1 | 11.1 | 1.47 | 5.54 | 6.88 | 18.1 | 8.01 | 0.151
40x4 | 40 | 4 | 6 | 4 | 4.39 | 5.59 | 11.8 | 1.45 | 5.91 | 7.44 | 19.5 | 8.54 | 0.15
40x5 | 40 | 5 | 7.5 | 5 | 5.28 | 6.73 | 13.4 | 1.41 | 6.68 | 8.66 | 22.5 | 9.6 | 0.147
50x2.5 | 50 | 2.5 | 3.75 | 2.5 | 3.68 | 4.68 | 17.5 | 1.93 | 6.99 | 8.29 | 27.5 | 10.2 | 0.194
50x3 | 50 | 3 | 4.5 | 3 | 4.35 | 5.54 | 20.2 | 1.91 | 8.08 | 9.7 | 32.1 | 11.8 | 0.192
50x3.2 | 50 | 3.2 | 4.8 | 3.2 | 4.62 | 5.88 | 21.2 | 1.9 | 8.49 | 10.2 | 33.8 | 12.4 | 0.192
50x3.6 | 50 | 3.6 | 5.4 | 3.6 | 5.14 | 6.54 | 23.2 | 1.88 | 9.27 | 11.3 | 37.2 | 13.5 | 0.191
50x4 | 50 | 4 | 6 | 4 | 5.64 | 7.19 | 25 | 1.86 | 9.99 | 12.3 | 40.4 | 14.5 | 0.19
50x5 | 50 | 5 | 7.5 | 5 | 6.85 | 8.73 | 28.9 | 1.82 | 11.6 | 14.5 | 47.6 | 16.7 | 0.187
50x6 | 50 | 6 | 9 | 6 | 7.99 | 10.2 | 32 | 1.77 | 12.8 | 16.5 | 53.6 | 18.4 | 0.185
50x6.3 | 50 | 6.3 | 9.45 | 6.3 | 8.31 | 10.6 | 32.8 | 1.76 | 13.1 | 17 | 55.2 | 18.8 | 0.184
60x2.5 | 60 | 2.5 | 3.75 | 2.5 | 4.46 | 5.68 | 31.1 | 2.34 | 10.4 | 12.2 | 48.5 | 15.2 | 0.234
60x3 | 60 | 3 | 4.5 | 3 | 5.29 | 6.74 | 36.2 | 2.32 | 12.1 | 14.3 | 56.9 | 17.7 | 0.232
60x3.2 | 60 | 3.2 | 4.8 | 3.2 | 5.62 | 7.16 | 38.2 | 2.31 | 12.7 | 15.2 | 60.2 | 18.6 | 0.232
60x3.6 | 60 | 3.6 | 5.4 | 3.6 | 6.27 | 7.98 | 41.9 | 2.29 | 14 | 16.8 | 66.5 | 20.4 | 0.231
60x4 | 60 | 4 | 6 | 4 | 6.9 | 8.79 | 45.4 | 2.27 | 15.1 | 18.3 | 72.5 | 22 | 0.23
60x5 | 60 | 5 | 7.5 | 5 | 8.42 | 10.7 | 53.3 | 2.23 | 17.8 | 21.9 | 86.4 | 25.7 | 0.227
60x6 | 60 | 6 | 9 | 6 | 9.87 | 12.6 | 59.9 | 2.18 | 20 | 25.1 | 98.6 | 28.8 | 0.225
60x6.3 | 60 | 6.3 | 9.45 | 6.3 | 10.3 | 13.1 | 61.6 | 2.17 | 20.5 | 26 | 102 | 29.6 | 0.224
60x8 | 60 | 8 | 12 | 8 | 12.5 | 16 | 69.7 | 2.09 | 23.2 | 30.4 | 118 | 33.4 | 0.219
70x3 | 70 | 3 | 4.5 | 3 | 6.24 | 7.94 | 59 | 2.73 | 16.9 | 19.9 | 92.2 | 24.8 | 0.272
70x3.2 | 70 | 3.2 | 4.8 | 3.2 | 6.63 | 8.44 | 62.3 | 2.72 | 17.8 | 21 | 97.6 | 26.1 | 0.272
70x3.6 | 70 | 3.6 | 5.4 | 3.6 | 7.4 | 9.42 | 68.6 | 2.7 | 19.6 | 23.3 | 108 | 28.7 | 0.271
70x4 | 70 | 4 | 6 | 4 | 8.15 | 10.4 | 74.7 | 2.68 | 21.3 | 25.5 | 118 | 31.2 | 0.27
70x5 | 70 | 5 | 7.5 | 5 | 9.99 | 12.7 | 88.5 | 2.64 | 25.3 | 30.8 | 142 | 36.8 | 0.267
70x6 | 70 | 6 | 9 | 6 | 11.8 | 15 | 101 | 2.59 | 28.7 | 35.5 | 163 | 41.6 | 0.265
70x6.3 | 70 | 6.3 | 9.45 | 6.3 | 12.3 | 15.6 | 104 | 2.58 | 29.7 | 36.9 | 169 | 42.9 | 0.264
70x8 | 70 | 8 | 12 | 8 | 15 | 19.2 | 120 | 2.5 | 34.2 | 43.8 | 200 | 49.2 | 0.259
80x3 | 80 | 3 | 4.5 | 3 | 7.18 | 9.14 | 89.8 | 3.13 | 22.5 | 26.3 | 140 | 33 | 0.312
80x3.2 | 80 | 3.2 | 4.8 | 3.2 | 7.63 | 9.72 | 95 | 3.13 | 23.7 | 27.9 | 148 | 34.9 | 0.312
80x3.6 | 80 | 3.6 | 5.4 | 3.6 | 8.53 | 10.9 | 105 | 3.11 | 26.2 | 31 | 164 | 38.5 | 0.311
80x4 | 80 | 4 | 6 | 4 | 9.41 | 12 | 114 | 3.09 | 28.6 | 34 | 180 | 41.9 | 0.31
80x5 | 80 | 5 | 7.5 | 5 | 11.6 | 14.7 | 137 | 3.05 | 34.2 | 41.1 | 217 | 49.8 | 0.307
80x6 | 80 | 6 | 9 | 6 | 13.6 | 17.4 | 156 | 3 | 39.1 | 47.8 | 252 | 56.8 | 0.305
80x6.3 | 80 | 6.3 | 9.45 | 6.3 | 14.2 | 18.1 | 162 | 2.99 | 40.5 | 49.7 | 262 | 58.7 | 0.304
80x8 | 80 | 8 | 12 | 8 | 17.5 | 22.4 | 189 | 2.91 | 47.3 | 59.5 | 312 | 68.3 | 0.299
90x3.6 | 90 | 3.6 | 5.4 | 3.6 | 9.66 | 12.3 | 152 | 3.52 | 33.8 | 39.7 | 237 | 49.7 | 0.351
90x4 | 90 | 4 | 6 | 4 | 10.7 | 13.6 | 166 | 3.5 | 37 | 43.6 | 260 | 54.2 | 0.35
90x5 | 90 | 5 | 7.5 | 5 | 13.1 | 16.7 | 200 | 3.45 | 44.4 | 53 | 316 | 64.8 | 0.347
90x6 | 90 | 6 | 9 | 6 | 15.5 | 19.8 | 230 | 3.41 | 51.1 | 61.8 | 367 | 74.3 | 0.345
90x6.3 | 90 | 6.3 | 9.45 | 6.3 | 16.2 | 20.7 | 238 | 3.4 | 53 | 64.3 | 382 | 77 | 0.344
90x8 | 90 | 8 | 12 | 8 | 20.1 | 25.6 | 281 | 3.32 | 62.6 | 77.6 | 459 | 90.5 | 0.339
100x3.6 | 100 | 3.6 | 5.4 | 3.6 | 10.8 | 13.7 | 212 | 3.92 | 42.3 | 49.5 | 328 | 62.3 | 0.391
100x4 | 100 | 4 | 6 | 4 | 11.9 | 15.2 | 232 | 3.91 | 46.4 | 54.4 | 361 | 68.2 | 0.39
100x5 | 100 | 5 | 7.5 | 5 | 14.7 | 18.7 | 279 | 3.86 | 55.9 | 66.4 | 439 | 81.8 | 0.387
100x6 | 100 | 6 | 9 | 6 | 17.4 | 22.2 | 323 | 3.82 | 64.6 | 77.6 | 513 | 94.3 | 0.385
100x6.3 | 100 | 6.3 | 9.45 | 6.3 | 18.2 | 23.2 | 336 | 3.8 | 67.1 | 80.9 | 534 | 97.8 | 0.384
100x8 | 100 | 8 | 12 | 8 | 22.6 | 28.8 | 400 | 3.73 | 79.9 | 98.2 | 646 | 116 | 0.379
100x10 | 100 | 10 | 15 | 10 | 27.4 | 34.9 | 462 | 3.64 | 92.4 | 116 | 761 | 133 | 0.374
120x4 | 120 | 4 | 6 | 4 | 14.4 | 18.4 | 410 | 4.72 | 68.4 | 79.7 | 635 | 101 | 0.47
120x5 | 120 | 5 | 7.5 | 5 | 17.8 | 22.7 | 498 | 4.68 | 83 | 97.6 | 777 | 122 | 0.467
120x6 | 120 | 6 | 9 | 6 | 21.2 | 27 | 579 | 4.63 | 96.6 | 115 | 911 | 141 | 0.465
120x6.3 | 120 | 6.3 | 9.45 | 6.3 | 22.2 | 28.2 | 603 | 4.62 | 100 | 120 | 950 | 147 | 0.464
120x8 | 120 | 8 | 12 | 8 | 27.6 | 35.2 | 726 | 4.55 | 121 | 146 | 1160 | 176 | 0.459
120x10 | 120 | 10 | 15 | 10 | 33.7 | 42.9 | 852 | 4.46 | 142 | 175 | 1382 | 206 | 0.454
120x12 | 120 | 12 | 18 | 12 | 39.5 | 50.3 | 958 | 4.36 | 160 | 201 | 1578 | 230 | 0.449
120x12.5 | 120 | 12.5 | 18.75 | 12.5 | 40.9 | 52.1 | 982 | 4.34 | 164 | 207 | 1623 | 236 | 0.448
140x5 | 140 | 5 | 7.5 | 5 | 21 | 26.7 | 807 | 5.5 | 115 | 135 | 1253 | 170 | 0.547
140x6 | 140 | 6 | 9 | 6 | 24.9 | 31.8 | 944 | 5.45 | 135 | 159 | 1475 | 198 | 0.545
140x6.3 | 140 | 6.3 | 9.45 | 6.3 | 26.1 | 33.3 | 984 | 5.44 | 141 | 166 | 1540 | 206 | 0.544
140x8 | 140 | 8 | 12 | 8 | 32.6 | 41.6 | 1195 | 5.36 | 171 | 204 | 1892 | 249 | 0.539
140x10 | 140 | 10 | 15 | 10 | 40 | 50.9 | 1416 | 5.27 | 202 | 246 | 2272 | 294 | 0.534
140x12 | 140 | 12 | 18 | 12 | 47 | 59.9 | 1609 | 5.18 | 230 | 284 | 2616 | 333 | 0.529
140x12.5 | 140 | 12.5 | 18.75 | 12.5 | 48.7 | 62.1 | 1653 | 5.16 | 236 | 293 | 2696 | 342 | 0.528
150x5 | 150 | 5 | 7.5 | 5 | 22.6 | 28.7 | 1002 | 5.9 | 134 | 156 | 1550 | 197 | 0.587
150x6 | 150 | 6 | 9 | 6 | 26.8 | 34.2 | 1174 | 5.86 | 156 | 184 | 1828 | 230 | 0.585
150x6.3 | 150 | 6.3 | 9.45 | 6.3 | 28.1 | 35.8 | 1223 | 5.85 | 163 | 192 | 1909 | 240 | 0.584
150x8 | 150 | 8 | 12 | 8 | 35.1 | 44.8 | 1491 | 5.77 | 199 | 237 | 2351 | 291 | 0.579
150x10 | 150 | 10 | 15 | 10 | 43.1 | 54.9 | 1773 | 5.68 | 236 | 286 | 2832 | 344 | 0.574
150x12 | 150 | 12 | 18 | 12 | 50.8 | 64.7 | 2023 | 5.59 | 270 | 331 | 3272 | 391 | 0.569
150x12.5 | 150 | 12.5 | 18.75 | 12.5 | 52.7 | 67.1 | 2080 | 5.57 | 277 | 342 | 3375 | 402 | 0.568
150x16 | 150 | 16 | 24 | 16 | 65.2 | 83 | 2430 | 5.41 | 324 | 411 | 4026 | 467 | 0.559
160x5 | 160 | 5 | 7.5 | 5 | 24.1 | 30.7 | 1225 | 6.31 | 153 | 178 | 1892 | 226 | 0.627
160x6 | 160 | 6 | 9 | 6 | 28.7 | 36.6 | 1437 | 6.27 | 180 | 210 | 2233 | 264 | 0.625
160x6.3 | 160 | 6.3 | 9.45 | 6.3 | 30.1 | 38.3 | 1499 | 6.26 | 187 | 220 | 2333 | 275 | 0.624
160x8 | 160 | 8 | 12 | 8 | 37.6 | 48 | 1831 | 6.18 | 229 | 272 | 2880 | 335 | 0.619
160x10 | 160 | 10 | 15 | 10 | 46.3 | 58.9 | 2186 | 6.09 | 273 | 329 | 3478 | 398 | 0.614
160x12 | 160 | 12 | 18 | 12 | 54.6 | 69.5 | 2502 | 6 | 313 | 382 | 4028 | 454 | 0.609
160x12.5 | 160 | 12.5 | 18.75 | 12.5 | 56.6 | 72.1 | 2576 | 5.98 | 322 | 395 | 4158 | 467 | 0.608
160x16 | 160 | 16 | 24 | 16 | 70.2 | 89.4 | 3028 | 5.82 | 379 | 476 | 4988 | 546 | 0.599
180x5 | 180 | 5 | 7.5 | 5 | 27.3 | 34.7 | 1765 | 7.13 | 196 | 227 | 2718 | 290 | 0.707
180x6 | 180 | 6 | 9 | 6 | 32.5 | 41.4 | 2077 | 7.09 | 231 | 269 | 3215 | 340 | 0.705
180x6.3 | 180 | 6.3 | 9.45 | 6.3 | 34 | 43.3 | 2168 | 7.07 | 241 | 281 | 3361 | 355 | 0.704
180x8 | 180 | 8 | 12 | 8 | 42.7 | 54.4 | 2661 | 7 | 296 | 349 | 4162 | 434 | 0.699
180x10 | 180 | 10 | 15 | 10 | 52.5 | 66.9 | 3193 | 6.91 | 355 | 424 | 5048 | 518 | 0.694
180x12 | 180 | 12 | 18 | 12 | 62.1 | 79.1 | 3677 | 6.82 | 409 | 494 | 5873 | 595 | 0.689
180x12.5 | 180 | 12.5 | 18.75 | 12.5 | 64.4 | 82.1 | 3790 | 6.8 | 421 | 511 | 6070 | 613 | 0.688
180x16 | 180 | 16 | 24 | 16 | 80.2 | 102 | 4504 | 6.64 | 500 | 621 | 7343 | 724 | 0.679
200x5 | 200 | 5 | 7.5 | 5 | 30.4 | 38.7 | 2445 | 7.95 | 245 | 283 | 3756 | 362 | 0.787
200x6 | 200 | 6 | 9 | 6 | 36.2 | 46.2 | 2883 | 7.9 | 288 | 335 | 4449 | 426 | 0.785
200x6.3 | 200 | 6.3 | 9.45 | 6.3 | 38 | 48.4 | 3011 | 7.89 | 301 | 350 | 4653 | 444 | 0.784
200x8 | 200 | 8 | 12 | 8 | 47.7 | 60.8 | 3709 | 7.81 | 371 | 436 | 5778 | 545 | 0.779
200x10 | 200 | 10 | 15 | 10 | 58.8 | 74.9 | 4471 | 7.72 | 447 | 531 | 7031 | 655 | 0.774
200x12 | 200 | 12 | 18 | 12 | 69.6 | 88.7 | 5171 | 7.64 | 517 | 621 | 8208 | 754 | 0.769
200x12.5 | 200 | 12.5 | 18.75 | 12.5 | 72.3 | 92.1 | 5336 | 7.61 | 534 | 643 | 8491 | 778 | 0.768
200x16 | 200 | 16 | 24 | 16 | 90.3 | 115 | 6394 | 7.46 | 639 | 785 | 10340 | 927 | 0.759
220x6 | 220 | 6 | 9 | 6 | 40 | 51 | 3875 | 8.72 | 352 | 408 | 5963 | 521 | 0.865
220x6.3 | 220 | 6.3 | 9.45 | 6.3 | 41.9 | 53.4 | 4049 | 8.71 | 368 | 427 | 6240 | 544 | 0.864
220x8 | 220 | 8 | 12 | 8 | 52.7 | 67.2 | 5002 | 8.63 | 455 | 532 | 7765 | 669 | 0.859
220x10 | 220 | 10 | 15 | 10 | 65.1 | 82.9 | 6050 | 8.54 | 550 | 650 | 9473 | 807 | 0.854
220x12 | 220 | 12 | 18 | 12 | 77.2 | 98.3 | 7023 | 8.45 | 638 | 762 | 11091 | 933 | 0.849
220x12.5 | 220 | 12.5 | 18.75 | 12.5 | 80.1 | 102 | 7254 | 8.43 | 659 | 789 | 11481 | 963 | 0.848
220x16 | 220 | 16 | 24 | 16 | 100 | 128 | 8749 | 8.27 | 795 | 969 | 14054 | 1156 | 0.839
250x5 | 250 | 5 | 7.5 | 5 | 38.3 | 48.7 | 4861 | 9.99 | 389 | 447 | 7430 | 577 | 0.987
250x6 | 250 | 6 | 9 | 6 | 45.7 | 58.2 | 5752 | 9.94 | 460 | 531 | 8825 | 681 | 0.985
250x6.3 | 250 | 6.3 | 9.45 | 6.3 | 47.9 | 61 | 6014 | 9.93 | 481 | 556 | 9238 | 712 | 0.984
250x8 | 250 | 8 | 12 | 8 | 60.3 | 76.8 | 7455 | 9.86 | 596 | 694 | 11525 | 880 | 0.979
250x10 | 250 | 10 | 15 | 10 | 74.5 | 94.9 | 9055 | 9.77 | 724 | 851 | 14106 | 1065 | 0.974
250x12 | 250 | 12 | 18 | 12 | 88.5 | 113 | 10556 | 9.68 | 844 | 1000 | 16567 | 1237 | 0.969
250x12.5 | 250 | 12.5 | 18.75 | 12.5 | 91.9 | 117 | 10915 | 9.66 | 873 | 1037 | 17164 | 1279 | 0.968
250x16 | 250 | 16 | 24 | 16 | 115 | 147 | 13267 | 9.5 | 1061 | 1280 | 21138 | 1546 | 0.959
260x6 | 260 | 6 | 9 | 6 | 47.6 | 60.6 | 6491 | 10.4 | 499 | 576 | 9951 | 740 | 1.02
260x6.3 | 260 | 6.3 | 9.45 | 6.3 | 49.9 | 63.5 | 6788 | 10.3 | 522 | 603 | 10417 | 773 | 1.02
260x8 | 260 | 8 | 12 | 8 | 62.8 | 80 | 8423 | 10.3 | 648 | 753 | 13006 | 956 | 1.02
260x10 | 260 | 10 | 15 | 10 | 77.7 | 98.9 | 10242 | 10.2 | 788 | 924 | 15932 | 1159 | 1.01
260x12 | 260 | 12 | 18 | 12 | 92.2 | 117 | 11954 | 10.1 | 920 | 1087 | 18729 | 1348 | 1.01
260x12.5 | 260 | 12.5 | 18.75 | 12.5 | 95.8 | 122 | 12365 | 10.1 | 951 | 1127 | 19409 | 1394 | 1.01
260x16 | 260 | 16 | 24 | 16 | 120 | 153 | 15061 | 9.91 | 1159 | 1394 | 23942 | 1689 | 0.999
300x6 | 300 | 6 | 9 | 6 | 55.1 | 70.2 | 10080 | 12 | 672 | 772 | 15407 | 997 | 1.18
300x6.3 | 300 | 6.3 | 9.45 | 6.3 | 57.8 | 73.6 | 10547 | 12 | 703 | 809 | 16136 | 1043 | 1.18
300x8 | 300 | 8 | 12 | 8 | 72.8 | 92.8 | 13128 | 11.9 | 875 | 1013 | 20194 | 1294 | 1.18
300x10 | 300 | 10 | 15 | 10 | 90.2 | 115 | 16026 | 11.8 | 1068 | 1246 | 24807 | 1575 | 1.17
300x12 | 300 | 12 | 18 | 12 | 107 | 137 | 18777 | 11.7 | 1252 | 1470 | 29249 | 1840 | 1.17
300x12.5 | 300 | 12.5 | 18.75 | 12.5 | 112 | 142 | 19442 | 11.7 | 1296 | 1525 | 30333 | 1904 | 1.17
300x16 | 300 | 16 | 24 | 16 | 141 | 179 | 23850 | 11.5 | 1590 | 1895 | 37622 | 2325 | 1.16
350x8 | 350 | 8 | 12 | 8 | 85.4 | 109 | 21129 | 13.9 | 1207 | 1392 | 32384 | 1789 | 1.38
350x10 | 350 | 10 | 15 | 10 | 106 | 135 | 25884 | 13.9 | 1479 | 1715 | 39886 | 2185 | 1.37
350x12 | 350 | 12 | 18 | 12 | 126 | 161 | 30435 | 13.8 | 1739 | 2030 | 47154 | 2563 | 1.37
350x12.5 | 350 | 12.5 | 18.75 | 12.5 | 131 | 167 | 31541 | 13.7 | 1802 | 2107 | 48934 | 2654 | 1.37
350x16 | 350 | 16 | 24 | 16 | 166 | 211 | 38942 | 13.6 | 2225 | 2630 | 60990 | 3264 | 1.36
400x8 | 400 | 8 | 12 | 8 | 97.9 | 125 | 31857 | 16 | 1593 | 1830 | 48695 | 2363 | 1.58
400x10 | 400 | 10 | 15 | 10 | 122 | 155 | 39128 | 15.9 | 1956 | 2260 | 60092 | 2895 | 1.57
400x12 | 400 | 12 | 18 | 12 | 145 | 185 | 46130 | 15.8 | 2306 | 2679 | 71181 | 3405 | 1.57
400x12.5 | 400 | 12.5 | 18.75 | 12.5 | 151 | 192 | 47839 | 15.8 | 2392 | 2782 | 73906 | 3530 | 1.57
400x16 | 400 | 16 | 24 | 16 | 191 | 243 | 59344 | 15.6 | 2967 | 3484 | 92442 | 4362 | 1.56
400x20 | 400 | 20 | 30 | 20 | 235 | 300 | 71535 | 15.4 | 3577 | 4247 | 112489 | 5237 | 1.55
1

## EN_SHS_cf
Name | Dimensions |  | Radii |  | Mass | Area | Second moment of area | Radius of gyration | Section |  | Torsional properties |  | Sur-face
moduli
b x t | b | t | r2 | r1 | kg/m | A | Iy=Iz | ry=rz | Wy,el=Wz,el | Wy,pl=Wz,pl | It | Wt | As
- | mm | mm | mm | mm | kg/m | cm2 | cm4 | cm | cm3 | cm3 | cm4 | cm3 | m2/m
20x2 | 20 | 2 | 4 | 2 | 1.05 | 1.34 | 0.692 | 0.72 | 0.692 | 0.877 | 1.21 | 1.06 | 0.0731
20x2.5 | 20 | 2.5 | 5 | 2.5 | 1.25 | 1.59 | 0.766 | 0.694 | 0.766 | 1 | 1.39 | 1.19 | 0.0714
25x2 | 25 | 2 | 4 | 2 | 1.36 | 1.74 | 1.48 | 0.924 | 1.19 | 1.47 | 2.53 | 1.8 | 0.0931
25x2.5 | 25 | 2.5 | 5 | 2.5 | 1.64 | 2.09 | 1.69 | 0.899 | 1.35 | 1.71 | 2.97 | 2.07 | 0.0914
25x3 | 25 | 3 | 6 | 3 | 1.89 | 2.41 | 1.84 | 0.874 | 1.47 | 1.91 | 3.33 | 2.27 | 0.0897
30x2 | 30 | 2 | 4 | 2 | 1.68 | 2.14 | 2.72 | 1.13 | 1.81 | 2.21 | 4.54 | 2.75 | 0.113
30x2.5 | 30 | 2.5 | 5 | 2.5 | 2.03 | 2.59 | 3.16 | 1.1 | 2.1 | 2.61 | 5.4 | 3.2 | 0.111
30x3 | 30 | 3 | 6 | 3 | 2.36 | 3.01 | 3.5 | 1.08 | 2.34 | 2.96 | 6.15 | 3.58 | 0.11
40x2 | 40 | 2 | 4 | 2 | 2.31 | 2.94 | 6.94 | 1.54 | 3.47 | 4.13 | 11.3 | 5.23 | 0.153
40x2.5 | 40 | 2.5 | 5 | 2.5 | 2.82 | 3.59 | 8.22 | 1.51 | 4.11 | 4.97 | 13.6 | 6.21 | 0.151
40x3 | 40 | 3 | 6 | 3 | 3.3 | 4.21 | 9.32 | 1.49 | 4.66 | 5.72 | 15.8 | 7.07 | 0.15
40x4 | 40 | 4 | 8 | 4 | 4.2 | 5.35 | 11.1 | 1.44 | 5.54 | 7.01 | 19.4 | 8.48 | 0.146
50x2 | 50 | 2 | 4 | 2 | 2.93 | 3.74 | 14.1 | 1.95 | 5.66 | 6.66 | 22.6 | 8.51 | 0.193
50x2.5 | 50 | 2.5 | 5 | 2.5 | 3.6 | 4.59 | 16.9 | 1.92 | 6.78 | 8.07 | 27.5 | 10.2 | 0.191
50x3 | 50 | 3 | 6 | 3 | 4.25 | 5.41 | 19.5 | 1.9 | 7.79 | 9.39 | 32.1 | 11.8 | 0.19
50x4 | 50 | 4 | 8 | 4 | 5.45 | 6.95 | 23.7 | 1.85 | 9.49 | 11.7 | 40.4 | 14.4 | 0.186
50x5 | 50 | 5 | 10 | 5 | 6.56 | 8.36 | 27 | 1.8 | 10.8 | 13.7 | 47.5 | 16.6 | 0.183
60x2 | 60 | 2 | 4 | 2 | 3.56 | 4.54 | 25.1 | 2.35 | 8.38 | 9.79 | 39.8 | 12.6 | 0.233
60x2.5 | 60 | 2.5 | 5 | 2.5 | 4.39 | 5.59 | 30.3 | 2.33 | 10.1 | 11.9 | 48.7 | 15.2 | 0.231
60x3 | 60 | 3 | 6 | 3 | 5.19 | 6.61 | 35.1 | 2.31 | 11.7 | 14 | 57.1 | 17.7 | 0.23
60x4 | 60 | 4 | 8 | 4 | 6.71 | 8.55 | 43.6 | 2.26 | 14.5 | 17.6 | 72.6 | 22 | 0.226
60x5 | 60 | 5 | 10 | 5 | 8.13 | 10.4 | 50.5 | 2.21 | 16.8 | 20.9 | 86.4 | 25.6 | 0.223
60x6 | 60 | 6 | 12 | 6 | 9.45 | 12 | 56.1 | 2.16 | 18.7 | 23.7 | 98.4 | 28.6 | 0.219
60x6.3 | 60 | 6.3 | 15.75 | 9.45 | 9.55 | 12.2 | 54.4 | 2.11 | 18.1 | 23.4 | 100 | 28.8 | 0.213
70x2.5 | 70 | 2.5 | 5 | 2.5 | 5.17 | 6.59 | 49.4 | 2.74 | 14.1 | 16.5 | 78.5 | 21.2 | 0.271
70x3 | 70 | 3 | 6 | 3 | 6.13 | 7.81 | 57.5 | 2.71 | 16.4 | 19.4 | 92.4 | 24.7 | 0.27
70x3.6 | 70 | 3.6 | 7.2 | 3.6 | 7.24 | 9.23 | 66.5 | 2.69 | 19 | 22.7 | 108 | 28.7 | 0.268
70x4 | 70 | 4 | 8 | 4 | 7.97 | 10.1 | 72.1 | 2.67 | 20.6 | 24.8 | 119 | 31.1 | 0.266
70x5 | 70 | 5 | 10 | 5 | 9.7 | 12.4 | 84.6 | 2.62 | 24.2 | 29.6 | 142 | 36.7 | 0.263
70x6 | 70 | 6 | 12 | 6 | 11.3 | 14.4 | 95.2 | 2.57 | 27.2 | 33.8 | 163 | 41.4 | 0.259
70x6.3 | 70 | 6.3 | 15.75 | 9.45 | 11.5 | 14.7 | 93.8 | 2.53 | 26.8 | 33.8 | 168 | 42.1 | 0.253
80x3 | 80 | 3 | 6 | 3 | 7.07 | 9.01 | 87.8 | 3.12 | 22 | 25.8 | 140 | 33 | 0.31
80x3.6 | 80 | 3.6 | 7.2 | 3.6 | 8.37 | 10.7 | 102 | 3.09 | 25.5 | 30.2 | 165 | 38.4 | 0.308
80x4 | 80 | 4 | 8 | 4 | 9.22 | 11.7 | 111 | 3.07 | 27.8 | 33.1 | 180 | 41.8 | 0.306
80x5 | 80 | 5 | 10 | 5 | 11.3 | 14.4 | 131 | 3.03 | 32.9 | 39.7 | 218 | 49.7 | 0.303
80x6 | 80 | 6 | 12 | 6 | 13.2 | 16.8 | 149 | 2.98 | 37.3 | 45.8 | 252 | 56.6 | 0.299
80x6.3 | 80 | 6.3 | 15.75 | 9.45 | 13.5 | 17.2 | 149 | 2.94 | 37.1 | 46.1 | 261 | 57.9 | 0.293
80x8 | 80 | 8 | 20 | 12 | 16.4 | 20.8 | 168 | 2.84 | 42.1 | 53.9 | 307 | 66.6 | 0.286
90x3 | 90 | 3 | 6 | 3 | 8.01 | 10.2 | 127 | 3.53 | 28.3 | 33 | 201 | 42.5 | 0.35
90x3.6 | 90 | 3.6 | 7.2 | 3.6 | 9.5 | 12.1 | 149 | 3.5 | 33 | 38.9 | 238 | 49.6 | 0.348
90x4 | 90 | 4 | 8 | 4 | 10.5 | 13.3 | 162 | 3.48 | 36 | 42.6 | 261 | 54.2 | 0.346
90x5 | 90 | 5 | 10 | 5 | 12.8 | 16.4 | 193 | 3.43 | 42.9 | 51.4 | 316 | 64.7 | 0.343
90x6 | 90 | 6 | 12 | 6 | 15.1 | 19.2 | 220 | 3.39 | 49 | 59.5 | 368 | 74.2 | 0.339
90x6.3 | 90 | 6.3 | 15.75 | 9.45 | 15.5 | 19.7 | 221 | 3.35 | 49.1 | 60.3 | 382 | 76.2 | 0.333
90x8 | 90 | 8 | 20 | 12 | 18.9 | 24 | 255 | 3.25 | 56.6 | 71.3 | 456 | 88.8 | 0.326
100x3 | 100 | 3 | 6 | 3 | 8.96 | 11.4 | 177 | 3.94 | 35.4 | 41.2 | 279 | 53.2 | 0.39
100x4 | 100 | 4 | 8 | 4 | 11.7 | 14.9 | 226 | 3.89 | 45.3 | 53.3 | 362 | 68.1 | 0.386
100x5 | 100 | 5 | 10 | 5 | 14.4 | 18.4 | 271 | 3.84 | 54.2 | 64.6 | 441 | 81.7 | 0.383
100x6 | 100 | 6 | 12 | 6 | 17 | 21.6 | 311 | 3.79 | 62.3 | 75.1 | 514 | 94.1 | 0.379
100x6.3 | 100 | 6.3 | 15.75 | 9.45 | 17.5 | 22.2 | 314 | 3.76 | 62.8 | 76.4 | 536 | 97 | 0.373
100x8 | 100 | 8 | 20 | 12 | 21.4 | 27.2 | 366 | 3.67 | 73.2 | 91.1 | 645 | 114 | 0.366
100x10 | 100 | 10 | 25 | 15 | 25.6 | 32.6 | 411 | 3.55 | 82.2 | 105 | 750 | 130 | 0.357
100x12 | 100 | 12 | 36 | 24 | 28.3 | 36.1 | 408 | 3.36 | 81.6 | 110 | 794 | 136 | 0.338
100x12.5 | 100 | 12.5 | 37.5 | 25 | 29.1 | 37 | 410 | 3.33 | 82.1 | 111 | 804 | 137 | 0.336
120x3 | 120 | 3 | 6 | 3 | 10.8 | 13.8 | 312 | 4.76 | 52.1 | 60.2 | 488 | 78.2 | 0.47
120x4 | 120 | 4 | 8 | 4 | 14.2 | 18.1 | 402 | 4.71 | 67 | 78.3 | 637 | 101 | 0.466
120x5 | 120 | 5 | 10 | 5 | 17.5 | 22.4 | 485 | 4.66 | 80.9 | 95.4 | 778 | 122 | 0.463
120x6 | 120 | 6 | 12 | 6 | 20.7 | 26.4 | 562 | 4.61 | 93.7 | 112 | 913 | 141 | 0.459
120x6.3 | 120 | 6.3 | 15.75 | 9.45 | 21.4 | 27.3 | 572 | 4.58 | 95.3 | 114 | 955 | 146 | 0.453
120x8 | 120 | 8 | 20 | 12 | 26.4 | 33.6 | 677 | 4.49 | 113 | 138 | 1163 | 175 | 0.446
120x10 | 120 | 10 | 25 | 15 | 31.8 | 40.6 | 777 | 4.38 | 129 | 162 | 1376 | 203 | 0.437
120x12 | 120 | 12 | 36 | 24 | 35.8 | 45.7 | 806 | 4.2 | 134 | 174 | 1518 | 219 | 0.418
120x12.5 | 120 | 12.5 | 37.5 | 25 | 36.9 | 47 | 817 | 4.17 | 136 | 178 | 1551 | 223 | 0.416
140x4 | 140 | 4 | 8 | 4 | 16.8 | 21.3 | 652 | 5.52 | 93.1 | 108 | 1023 | 140 | 0.546
140x5 | 140 | 5 | 10 | 5 | 20.7 | 26.4 | 791 | 5.48 | 113 | 132 | 1256 | 170 | 0.543
140x6 | 140 | 6 | 12 | 6 | 24.5 | 31.2 | 920 | 5.43 | 131 | 155 | 1479 | 198 | 0.539
140x6.3 | 140 | 6.3 | 15.75 | 9.45 | 25.4 | 32.3 | 941 | 5.39 | 134 | 160 | 1550 | 205 | 0.533
140x8 | 140 | 8 | 20 | 12 | 31.4 | 40 | 1127 | 5.3 | 161 | 194 | 1901 | 248 | 0.526
140x10 | 140 | 10 | 25 | 15 | 38.1 | 48.6 | 1312 | 5.2 | 187 | 230 | 2274 | 291 | 0.517
140x12 | 140 | 12 | 36 | 24 | 43.4 | 55.3 | 1398 | 5.03 | 200 | 253 | 2567 | 322 | 0.498
140x12.5 | 140 | 12.5 | 37.5 | 25 | 44.8 | 57 | 1425 | 5 | 204 | 259 | 2634 | 329 | 0.496
150x4 | 150 | 4 | 8 | 4 | 18 | 22.9 | 808 | 5.93 | 108 | 125 | 1265 | 162 | 0.586
150x5 | 150 | 5 | 10 | 5 | 22.3 | 28.4 | 982 | 5.89 | 131 | 153 | 1554 | 197 | 0.583
150x6 | 150 | 6 | 12 | 6 | 26.4 | 33.6 | 1146 | 5.84 | 153 | 180 | 1833 | 230 | 0.579
150x6.3 | 150 | 6.3 | 15.75 | 9.45 | 27.4 | 34.8 | 1174 | 5.8 | 156 | 185 | 1922 | 239 | 0.573
150x8 | 150 | 8 | 20 | 12 | 33.9 | 43.2 | 1412 | 5.71 | 188 | 226 | 2364 | 289 | 0.566
150x10 | 150 | 10 | 25 | 15 | 41.3 | 52.6 | 1653 | 5.61 | 220 | 269 | 2839 | 341 | 0.557
150x12 | 150 | 12 | 36 | 24 | 47.1 | 60.1 | 1780 | 5.44 | 237 | 298 | 3231 | 380 | 0.538
150x12.5 | 150 | 12.5 | 37.5 | 25 | 48.7 | 62 | 1817 | 5.41 | 242 | 306 | 3321 | 389 | 0.536
150x16 | 150 | 16 | 48 | 32 | 58.7 | 74.8 | 2009 | 5.18 | 268 | 351 | 3830 | 440 | 0.518
160x4 | 160 | 4 | 8 | 4 | 19.3 | 24.5 | 987 | 6.34 | 123 | 143 | 1541 | 185 | 0.626
160x5 | 160 | 5 | 10 | 5 | 23.8 | 30.4 | 1202 | 6.29 | 150 | 175 | 1896 | 226 | 0.623
160x6 | 160 | 6 | 12 | 6 | 28.3 | 36 | 1405 | 6.25 | 176 | 206 | 2239 | 264 | 0.619
160x6.3 | 160 | 6.3 | 15.75 | 9.45 | 29.3 | 37.4 | 1442 | 6.21 | 180 | 213 | 2349 | 275 | 0.613
160x8 | 160 | 8 | 20 | 12 | 36.5 | 46.4 | 1741 | 6.12 | 218 | 260 | 2897 | 334 | 0.606
160x10 | 160 | 10 | 25 | 15 | 44.4 | 56.6 | 2048 | 6.02 | 256 | 311 | 3490 | 395 | 0.597
160x12 | 160 | 12 | 36 | 24 | 50.9 | 64.9 | 2224 | 5.86 | 278 | 346 | 3997 | 443 | 0.578
160x12.5 | 160 | 12.5 | 37.5 | 25 | 52.6 | 67 | 2275 | 5.83 | 284 | 356 | 4114 | 455 | 0.576
160x16 | 160 | 16 | 48 | 32 | 63.7 | 81.2 | 2546 | 5.6 | 318 | 413 | 4799 | 520 | 0.558
180x4 | 180 | 4 | 8 | 4 | 21.8 | 27.7 | 1422 | 7.16 | 158 | 182 | 2210 | 237 | 0.706
180x5 | 180 | 5 | 10 | 5 | 27 | 34.4 | 1737 | 7.11 | 193 | 224 | 2724 | 290 | 0.703
180x6 | 180 | 6 | 12 | 6 | 32.1 | 40.8 | 2037 | 7.06 | 226 | 264 | 3223 | 340 | 0.699
180x6.3 | 180 | 6.3 | 15.75 | 9.45 | 33.3 | 42.4 | 2096 | 7.03 | 233 | 273 | 3383 | 354 | 0.693
180x8 | 180 | 8 | 20 | 12 | 41.5 | 52.8 | 2546 | 6.94 | 283 | 336 | 4189 | 432 | 0.686
180x10 | 180 | 10 | 25 | 15 | 50.7 | 64.6 | 3017 | 6.84 | 335 | 404 | 5074 | 515 | 0.677
180x12 | 180 | 12 | 36 | 24 | 58.5 | 74.5 | 3322 | 6.68 | 369 | 454 | 5865 | 584 | 0.658
180x12.5 | 180 | 12.5 | 37.5 | 25 | 60.5 | 77 | 3406 | 6.65 | 378 | 467 | 6050 | 600 | 0.656
180x16 | 180 | 16 | 48 | 32 | 73.8 | 94 | 3887 | 6.43 | 432 | 550 | 7178 | 698 | 0.638
200x4 | 200 | 4 | 8 | 4 | 24.3 | 30.9 | 1968 | 7.97 | 197 | 226 | 3049 | 295 | 0.786
200x5 | 200 | 5 | 10 | 5 | 30.1 | 38.4 | 2410 | 7.93 | 241 | 279 | 3763 | 362 | 0.783
200x6 | 200 | 6 | 12 | 6 | 35.8 | 45.6 | 2833 | 7.88 | 283 | 330 | 4459 | 426 | 0.779
200x6.3 | 200 | 6.3 | 15.75 | 9.45 | 37.2 | 47.4 | 2922 | 7.85 | 292 | 341 | 4682 | 444 | 0.773
200x8 | 200 | 8 | 20 | 12 | 46.5 | 59.2 | 3566 | 7.76 | 357 | 421 | 5815 | 544 | 0.766
200x10 | 200 | 10 | 25 | 15 | 57 | 72.6 | 4251 | 7.65 | 425 | 508 | 7072 | 651 | 0.757
200x12 | 200 | 12 | 36 | 24 | 66 | 84.1 | 4730 | 7.5 | 473 | 576 | 8230 | 743 | 0.738
200x12.5 | 200 | 12.5 | 37.5 | 25 | 68.3 | 87 | 4859 | 7.47 | 486 | 594 | 8502 | 765 | 0.736
200x16 | 200 | 16 | 48 | 32 | 83.8 | 107 | 5625 | 7.26 | 562 | 706 | 10210 | 901 | 0.718
220x5 | 220 | 5 | 10 | 5 | 33.2 | 42.4 | 3238 | 8.74 | 294 | 340 | 5038 | 442 | 0.863
220x6 | 220 | 6 | 12 | 6 | 39.6 | 50.4 | 3813 | 8.7 | 347 | 402 | 5976 | 521 | 0.859
220x6.3 | 220 | 6.3 | 15.75 | 9.45 | 41.2 | 52.5 | 3940 | 8.66 | 358 | 417 | 6277 | 543 | 0.853
220x8 | 220 | 8 | 20 | 12 | 51.5 | 65.6 | 4828 | 8.58 | 439 | 516 | 7815 | 668 | 0.846
220x10 | 220 | 10 | 25 | 15 | 63.2 | 80.6 | 5782 | 8.47 | 526 | 625 | 9533 | 804 | 0.837
220x12 | 220 | 12 | 36 | 24 | 73.5 | 93.7 | 6487 | 8.32 | 590 | 712 | 11149 | 922 | 0.818
220x12.5 | 220 | 12.5 | 37.5 | 25 | 76.2 | 97 | 6674 | 8.29 | 607 | 735 | 11530 | 951 | 0.816
220x16 | 220 | 16 | 48 | 32 | 93.9 | 120 | 7812 | 8.08 | 710 | 881 | 13971 | 1129 | 0.798
250x5 | 250 | 5 | 10 | 5 | 38 | 48.4 | 4805 | 9.97 | 384 | 442 | 7443 | 577 | 0.983
250x6 | 250 | 6 | 12 | 6 | 45.2 | 57.6 | 5672 | 9.92 | 454 | 524 | 8843 | 681 | 0.979
250x6.3 | 250 | 6.3 | 15.75 | 9.45 | 47.1 | 60 | 5873 | 9.89 | 470 | 544 | 9290 | 711 | 0.973
250x8 | 250 | 8 | 20 | 12 | 59.1 | 75.2 | 7229 | 9.8 | 578 | 676 | 11598 | 878 | 0.966
250x10 | 250 | 10 | 25 | 15 | 72.7 | 92.6 | 8707 | 9.7 | 697 | 822 | 14197 | 1062 | 0.957
250x12 | 250 | 12 | 36 | 24 | 84.8 | 108 | 9859 | 9.55 | 789 | 944 | 16691 | 1226 | 0.938
250x12.5 | 250 | 12.5 | 37.5 | 25 | 88 | 112 | 10161 | 9.52 | 813 | 975 | 17283 | 1266 | 0.936
250x16 | 250 | 16 | 48 | 32 | 109 | 139 | 12047 | 9.32 | 964 | 1180 | 21146 | 1520 | 0.918
260x6 | 260 | 6 | 12 | 6 | 47.1 | 60 | 6405 | 10.3 | 493 | 569 | 9970 | 739 | 1.02
260x6.3 | 260 | 6.3 | 15.75 | 9.45 | 49.1 | 62.6 | 6635 | 10.3 | 510 | 591 | 10475 | 772 | 1.01
260x8 | 260 | 8 | 20 | 12 | 61.6 | 78.4 | 8178 | 10.2 | 629 | 734 | 13087 | 955 | 1.01
260x10 | 260 | 10 | 25 | 15 | 75.8 | 96.6 | 9865 | 10.1 | 759 | 894 | 16035 | 1156 | 0.997
260x12 | 260 | 12 | 36 | 24 | 88.6 | 113 | 11200 | 9.96 | 862 | 1028 | 18878 | 1337 | 0.978
260x12.5 | 260 | 12.5 | 37.5 | 25 | 91.9 | 117 | 11548 | 9.93 | 888 | 1063 | 19553 | 1381 | 0.976
260x16 | 260 | 16 | 48 | 32 | 114 | 145 | 13739 | 9.73 | 1057 | 1289 | 23986 | 1663 | 0.958
300x6 | 300 | 6 | 12 | 6 | 54.7 | 69.6 | 9964 | 12 | 664 | 764 | 15434 | 997 | 1.18
300x6.3 | 300 | 6.3 | 15.75 | 9.45 | 57 | 72.6 | 10342 | 11.9 | 689 | 795 | 16218 | 1042 | 1.17
300x8 | 300 | 8 | 20 | 12 | 71.6 | 91.2 | 12801 | 11.8 | 853 | 991 | 20312 | 1293 | 1.17
300x10 | 300 | 10 | 25 | 15 | 88.4 | 113 | 15519 | 11.7 | 1035 | 1211 | 24966 | 1572 | 1.16
300x12 | 300 | 12 | 36 | 24 | 104 | 132 | 17767 | 11.6 | 1184 | 1402 | 29514 | 1829 | 1.14
300x12.5 | 300 | 12.5 | 37.5 | 25 | 108 | 137 | 18348 | 11.6 | 1223 | 1451 | 30601 | 1892 | 1.14
300x16 | 300 | 16 | 48 | 32 | 134 | 171 | 22076 | 11.4 | 1472 | 1774 | 37837 | 2299 | 1.12
350x8 | 350 | 8 | 20 | 12 | 84.2 | 107 | 20681 | 13.9 | 1182 | 1366 | 32557 | 1787 | 1.37
350x10 | 350 | 10 | 25 | 15 | 104 | 133 | 25189 | 13.8 | 1439 | 1675 | 40127 | 2182 | 1.36
350x12 | 350 | 12 | 36 | 24 | 123 | 156 | 29054 | 13.6 | 1660 | 1949 | 47598 | 2552 | 1.34
350x12.5 | 350 | 12.5 | 37.5 | 25 | 127 | 162 | 30045 | 13.6 | 1717 | 2020 | 49393 | 2642 | 1.34
350x16 | 350 | 16 | 48 | 32 | 159 | 203 | 36511 | 13.4 | 2086 | 2488 | 61481 | 3238 | 1.32
400x10 | 400 | 10 | 25 | 15 | 120 | 153 | 38216 | 15.8 | 1911 | 2214 | 60431 | 2892 | 1.56
400x12 | 400 | 12 | 36 | 24 | 141 | 180 | 44319 | 15.7 | 2216 | 2587 | 71843 | 3395 | 1.54
400x12.5 | 400 | 12.5 | 37.5 | 25 | 147 | 187 | 45877 | 15.7 | 2294 | 2683 | 74598 | 3518 | 1.54
400x16 | 400 | 16 | 48 | 32 | 184 | 235 | 56154 | 15.5 | 2808 | 3322 | 93279 | 4336 | 1.52
1

## EN_RHS_hf
Name | Dimensions |  |  | Radii |  | Mass | Area | Second moments of area |  | Radii of |  | Section moduli |  |  |  | Torsional properties |  | Sur-face
gyration
h x b x t | h | b | t | r2 | r1 | kg/m | A | Iy | Iz | ry | rz | Wy,el | Wz,el | Wy,pl | Wz,pl | It | Wt | As
- | mm | mm | mm | mm | mm | kg/m | cm2 | cm4 | cm4 | cm | cm | cm3 | cm3 | cm3 | cm3 | cm4 | cm3 | m2/m
50x25x2.5 | 50 | 25 | 2.5 | 3.75 | 2.5 | 2.69 | 3.43 | 10.4 | 3.39 | 1.74 | 0.994 | 4.16 | 2.71 | 5.33 | 3.22 | 8.42 | 4.61 | 0.144
50x25x3 | 50 | 25 | 3 | 4.5 | 3 | 3.17 | 4.04 | 11.9 | 3.83 | 1.72 | 0.973 | 4.76 | 3.06 | 6.18 | 3.71 | 9.64 | 5.2 | 0.142
50x30x2.5 | 50 | 30 | 2.5 | 3.75 | 2.5 | 2.89 | 3.68 | 11.8 | 5.22 | 1.79 | 1.19 | 4.73 | 3.48 | 5.92 | 4.11 | 11.7 | 5.73 | 0.154
50x30x3 | 50 | 30 | 3 | 4.5 | 3 | 3.41 | 4.34 | 13.6 | 5.94 | 1.77 | 1.17 | 5.43 | 3.96 | 6.88 | 4.76 | 13.5 | 6.51 | 0.152
50x30x3.2 | 50 | 30 | 3.2 | 4.8 | 3.2 | 3.61 | 4.6 | 14.2 | 6.2 | 1.76 | 1.16 | 5.68 | 4.13 | 7.25 | 5 | 14.2 | 6.8 | 0.152
50x30x3.6 | 50 | 30 | 3.6 | 5.4 | 3.6 | 4.01 | 5.1 | 15.4 | 6.67 | 1.74 | 1.14 | 6.16 | 4.45 | 7.94 | 5.46 | 15.4 | 7.31 | 0.151
50x30x4 | 50 | 30 | 4 | 6 | 4 | 4.39 | 5.59 | 16.5 | 7.08 | 1.72 | 1.13 | 6.6 | 4.72 | 8.59 | 5.88 | 16.6 | 7.77 | 0.15
50x30x5 | 50 | 30 | 5 | 7.5 | 5 | 5.28 | 6.73 | 18.7 | 7.89 | 1.67 | 1.08 | 7.49 | 5.26 | 10 | 6.8 | 19 | 8.67 | 0.147
60x40x2.5 | 60 | 40 | 2.5 | 3.75 | 2.5 | 3.68 | 4.68 | 22.8 | 12.1 | 2.21 | 1.6 | 7.61 | 6.03 | 9.32 | 7.02 | 25.1 | 9.73 | 0.194
60x40x3 | 60 | 40 | 3 | 4.5 | 3 | 4.35 | 5.54 | 26.5 | 13.9 | 2.18 | 1.58 | 8.82 | 6.95 | 10.9 | 8.19 | 29.2 | 11.2 | 0.192
60x40x3.2 | 60 | 40 | 3.2 | 4.8 | 3.2 | 4.62 | 5.88 | 27.8 | 14.6 | 2.18 | 1.57 | 9.27 | 7.29 | 11.5 | 8.64 | 30.8 | 11.7 | 0.192
60x40x3.6 | 60 | 40 | 3.6 | 5.4 | 3.6 | 5.14 | 6.54 | 30.4 | 15.9 | 2.16 | 1.56 | 10.1 | 7.93 | 12.7 | 9.5 | 33.8 | 12.8 | 0.191
60x40x4 | 60 | 40 | 4 | 6 | 4 | 5.64 | 7.19 | 32.8 | 17 | 2.14 | 1.54 | 10.9 | 8.52 | 13.8 | 10.3 | 36.7 | 13.7 | 0.19
60x40x5 | 60 | 40 | 5 | 7.5 | 5 | 6.85 | 8.73 | 38.1 | 19.5 | 2.09 | 1.5 | 12.7 | 9.77 | 16.4 | 12.2 | 43 | 15.7 | 0.187
60x40x6 | 60 | 40 | 6 | 9 | 6 | 7.99 | 10.2 | 42.3 | 21.4 | 2.04 | 1.45 | 14.1 | 10.7 | 18.6 | 13.7 | 48.2 | 17.3 | 0.185
60x40x6.3 | 60 | 40 | 6.3 | 9.45 | 6.3 | 8.31 | 10.6 | 43.4 | 21.9 | 2.02 | 1.44 | 14.5 | 11 | 19.2 | 14.2 | 49.5 | 17.6 | 0.184
80x40x3 | 80 | 40 | 3 | 4.5 | 3 | 5.29 | 6.74 | 54.2 | 18 | 2.84 | 1.63 | 13.6 | 9 | 17.1 | 10.4 | 43.8 | 15.3 | 0.232
80x40x3.2 | 80 | 40 | 3.2 | 4.8 | 3.2 | 5.62 | 7.16 | 57.2 | 18.9 | 2.83 | 1.63 | 14.3 | 9.46 | 18 | 11 | 46.2 | 16.1 | 0.232
80x40x3.6 | 80 | 40 | 3.6 | 5.4 | 3.6 | 6.27 | 7.98 | 62.8 | 20.6 | 2.81 | 1.61 | 15.7 | 10.3 | 20 | 12.1 | 50.8 | 17.5 | 0.231
80x40x4 | 80 | 40 | 4 | 6 | 4 | 6.9 | 8.79 | 68.2 | 22.2 | 2.79 | 1.59 | 17.1 | 11.1 | 21.8 | 13.2 | 55.2 | 18.9 | 0.23
80x40x5 | 80 | 40 | 5 | 7.5 | 5 | 8.42 | 10.7 | 80.3 | 25.7 | 2.74 | 1.55 | 20.1 | 12.9 | 26.1 | 15.7 | 65.1 | 21.9 | 0.227
80x40x6 | 80 | 40 | 6 | 9 | 6 | 9.87 | 12.6 | 90.5 | 28.5 | 2.68 | 1.5 | 22.6 | 14.2 | 30 | 17.8 | 73.4 | 24.2 | 0.225
80x40x6.3 | 80 | 40 | 6.3 | 9.45 | 6.3 | 10.3 | 13.1 | 93.3 | 29.2 | 2.67 | 1.49 | 23.3 | 14.6 | 31.1 | 18.4 | 75.6 | 24.8 | 0.224
80x40x8 | 80 | 40 | 8 | 12 | 8 | 12.5 | 16 | 106 | 32.1 | 2.58 | 1.42 | 26.5 | 16.1 | 36.5 | 21.2 | 85.8 | 27.4 | 0.219
76.2x50.8x3 | 76.2 | 50.8 | 3 | 4.5 | 3 | 5.62 | 7.16 | 56.7 | 30 | 2.81 | 2.05 | 14.9 | 11.8 | 18.2 | 13.7 | 62.1 | 19.1 | 0.246
76.2x50.8x3.2 | 76.2 | 50.8 | 3.2 | 4.8 | 3.2 | 5.97 | 7.61 | 59.8 | 31.6 | 2.8 | 2.04 | 15.7 | 12.4 | 19.2 | 14.5 | 65.7 | 20.1 | 0.246
76.2x50.8x3.6 | 76.2 | 50.8 | 3.6 | 5.4 | 3.6 | 6.66 | 8.49 | 65.8 | 34.6 | 2.78 | 2.02 | 17.3 | 13.6 | 21.3 | 16 | 72.5 | 22 | 0.245
76.2x50.8x4 | 76.2 | 50.8 | 4 | 6 | 4 | 7.34 | 9.35 | 71.5 | 37.5 | 2.77 | 2 | 18.8 | 14.8 | 23.3 | 17.5 | 79.1 | 23.8 | 0.244
76.2x50.8x5 | 76.2 | 50.8 | 5 | 7.5 | 5 | 8.97 | 11.4 | 84.4 | 43.9 | 2.72 | 1.96 | 22.2 | 17.3 | 28 | 20.9 | 94.2 | 27.8 | 0.241
76.2x50.8x6 | 76.2 | 50.8 | 6 | 9 | 6 | 10.5 | 13.4 | 95.6 | 49.2 | 2.67 | 1.91 | 25.1 | 19.4 | 32.2 | 23.9 | 108 | 31.2 | 0.239
76.2x50.8x6.3 | 76.2 | 50.8 | 6.3 | 9.45 | 6.3 | 11 | 14 | 98.6 | 50.6 | 2.66 | 1.9 | 25.9 | 19.9 | 33.4 | 24.8 | 111 | 32 | 0.238
76.2x50.8x8 | 76.2 | 50.8 | 8 | 12 | 8 | 13.4 | 17.1 | 113 | 57 | 2.57 | 1.83 | 29.6 | 22.4 | 39.4 | 29 | 129 | 36.1 | 0.233
90x50x3 | 90 | 50 | 3 | 4.5 | 3 | 6.24 | 7.94 | 84.4 | 33.5 | 3.26 | 2.05 | 18.8 | 13.4 | 23.2 | 15.3 | 76.5 | 22.4 | 0.272
90x50x3.2 | 90 | 50 | 3.2 | 4.8 | 3.2 | 6.63 | 8.44 | 89.1 | 35.3 | 3.25 | 2.04 | 19.8 | 14.1 | 24.6 | 16.2 | 80.9 | 23.6 | 0.272
90x50x3.6 | 90 | 50 | 3.6 | 5.4 | 3.6 | 7.4 | 9.42 | 98.3 | 38.7 | 3.23 | 2.03 | 21.8 | 15.5 | 27.2 | 18 | 89.4 | 25.9 | 0.271
90x50x4 | 90 | 50 | 4 | 6 | 4 | 8.15 | 10.4 | 107 | 41.9 | 3.21 | 2.01 | 23.8 | 16.8 | 29.8 | 19.6 | 97.5 | 28 | 0.27
90x50x5 | 90 | 50 | 5 | 7.5 | 5 | 9.99 | 12.7 | 127 | 49.2 | 3.16 | 1.97 | 28.3 | 19.7 | 36 | 23.5 | 116 | 32.9 | 0.267
90x50x6 | 90 | 50 | 6 | 9 | 6 | 11.8 | 15 | 145 | 55.4 | 3.11 | 1.92 | 32.2 | 22.1 | 41.6 | 27 | 133 | 37 | 0.265
90x50x6.3 | 90 | 50 | 6.3 | 9.45 | 6.3 | 12.3 | 15.6 | 150 | 57 | 3.1 | 1.91 | 33.3 | 22.8 | 43.2 | 28 | 138 | 38.1 | 0.264
90x50x8 | 90 | 50 | 8 | 12 | 8 | 15 | 19.2 | 174 | 64.6 | 3.01 | 1.84 | 38.6 | 25.8 | 51.4 | 32.9 | 160 | 43.2 | 0.259
100x50x3 | 100 | 50 | 3 | 4.5 | 3 | 6.71 | 8.54 | 110 | 36.8 | 3.58 | 2.08 | 21.9 | 14.7 | 27.3 | 16.8 | 88.4 | 25 | 0.292
100x50x3.2 | 100 | 50 | 3.2 | 4.8 | 3.2 | 7.13 | 9.08 | 116 | 38.8 | 3.57 | 2.07 | 23.2 | 15.5 | 28.9 | 17.7 | 93.4 | 26.4 | 0.292
100x50x3.6 | 100 | 50 | 3.6 | 5.4 | 3.6 | 7.96 | 10.1 | 128 | 42.6 | 3.55 | 2.05 | 25.6 | 17 | 32.1 | 19.6 | 103 | 29 | 0.291
100x50x4 | 100 | 50 | 4 | 6 | 4 | 8.78 | 11.2 | 140 | 46.2 | 3.53 | 2.03 | 27.9 | 18.5 | 35.2 | 21.5 | 113 | 31.4 | 0.29
100x50x5 | 100 | 50 | 5 | 7.5 | 5 | 10.8 | 13.7 | 167 | 54.3 | 3.48 | 1.99 | 33.3 | 21.7 | 42.6 | 25.8 | 135 | 36.9 | 0.287
100x50x6 | 100 | 50 | 6 | 9 | 6 | 12.7 | 16.2 | 190 | 61.2 | 3.43 | 1.95 | 38.1 | 24.5 | 49.4 | 29.7 | 154 | 41.6 | 0.285
100x50x6.3 | 100 | 50 | 6.3 | 9.45 | 6.3 | 13.3 | 16.9 | 197 | 63 | 3.42 | 1.93 | 39.4 | 25.2 | 51.3 | 30.8 | 160 | 42.9 | 0.284
100x50x8 | 100 | 50 | 8 | 12 | 8 | 16.3 | 20.8 | 230 | 71.7 | 3.33 | 1.86 | 46 | 28.7 | 61.4 | 36.3 | 186 | 48.9 | 0.279
100x60x3 | 100 | 60 | 3 | 4.5 | 3 | 7.18 | 9.14 | 124 | 55.7 | 3.68 | 2.47 | 24.7 | 18.6 | 30.2 | 21.2 | 121 | 30.7 | 0.312
100x60x3.2 | 100 | 60 | 3.2 | 4.8 | 3.2 | 7.63 | 9.72 | 131 | 58.8 | 3.67 | 2.46 | 26.2 | 19.6 | 32 | 22.4 | 129 | 32.4 | 0.312
100x60x3.6 | 100 | 60 | 3.6 | 5.4 | 3.6 | 8.53 | 10.9 | 145 | 64.8 | 3.65 | 2.44 | 28.9 | 21.6 | 35.6 | 24.9 | 142 | 35.6 | 0.311
100x60x4 | 100 | 60 | 4 | 6 | 4 | 9.41 | 12 | 158 | 70.5 | 3.63 | 2.43 | 31.6 | 23.5 | 39.1 | 27.3 | 156 | 38.7 | 0.31
100x60x5 | 100 | 60 | 5 | 7.5 | 5 | 11.6 | 14.7 | 189 | 83.6 | 3.58 | 2.38 | 37.8 | 27.9 | 47.4 | 32.9 | 188 | 45.9 | 0.307
100x60x6 | 100 | 60 | 6 | 9 | 6 | 13.6 | 17.4 | 217 | 95 | 3.53 | 2.34 | 43.4 | 31.7 | 55.1 | 38.1 | 216 | 52.1 | 0.305
100x60x6.3 | 100 | 60 | 6.3 | 9.45 | 6.3 | 14.2 | 18.1 | 225 | 98.1 | 3.52 | 2.33 | 45 | 32.7 | 57.3 | 39.5 | 224 | 53.8 | 0.304
100x60x8 | 100 | 60 | 8 | 12 | 8 | 17.5 | 22.4 | 264 | 113 | 3.44 | 2.25 | 52.8 | 37.8 | 68.7 | 47.1 | 265 | 62.2 | 0.299
120x60x3.6 | 120 | 60 | 3.6 | 5.4 | 3.6 | 9.66 | 12.3 | 227 | 76.3 | 4.3 | 2.49 | 37.9 | 25.4 | 47.2 | 28.9 | 183 | 43.3 | 0.351
120x60x4 | 120 | 60 | 4 | 6 | 4 | 10.7 | 13.6 | 249 | 83.1 | 4.28 | 2.47 | 41.5 | 27.7 | 51.9 | 31.7 | 201 | 47.1 | 0.35
120x60x5 | 120 | 60 | 5 | 7.5 | 5 | 13.1 | 16.7 | 299 | 98.8 | 4.23 | 2.43 | 49.9 | 32.9 | 63.1 | 38.4 | 242 | 56 | 0.347
120x60x6 | 120 | 60 | 6 | 9 | 6 | 15.5 | 19.8 | 345 | 113 | 4.18 | 2.39 | 57.5 | 37.5 | 73.6 | 44.5 | 279 | 63.8 | 0.345
120x60x6.3 | 120 | 60 | 6.3 | 9.45 | 6.3 | 16.2 | 20.7 | 358 | 116 | 4.16 | 2.37 | 59.7 | 38.8 | 76.7 | 46.3 | 290 | 65.9 | 0.344
120x60x8 | 120 | 60 | 8 | 12 | 8 | 20.1 | 25.6 | 425 | 135 | 4.08 | 2.3 | 70.8 | 45 | 92.7 | 55.4 | 344 | 76.6 | 0.339
120x60x10 | 120 | 60 | 10 | 12 | 8 | 24.6 | 31.3 | 503 | 155 | 4.01 | 2.23 | 83.8 | 51.7 | 112 | 65.6 | 397 | 86.8 | 0.339
120x80x3.6 | 120 | 80 | 3.6 | 5.4 | 3.6 | 10.8 | 13.7 | 276 | 147 | 4.48 | 3.27 | 46 | 36.7 | 55.6 | 42 | 301 | 59.5 | 0.391
120x80x4 | 120 | 80 | 4 | 6 | 4 | 11.9 | 15.2 | 303 | 161 | 4.46 | 3.25 | 50.4 | 40.2 | 61.2 | 46.1 | 330 | 65 | 0.39
120x80x5 | 120 | 80 | 5 | 7.5 | 5 | 14.7 | 18.7 | 365 | 193 | 4.42 | 3.21 | 60.9 | 48.2 | 74.6 | 56.1 | 401 | 77.9 | 0.387
120x80x6 | 120 | 80 | 6 | 9 | 6 | 17.4 | 22.2 | 423 | 222 | 4.37 | 3.17 | 70.6 | 55.6 | 87.3 | 65.5 | 468 | 89.6 | 0.385
120x80x6.3 | 120 | 80 | 6.3 | 9.45 | 6.3 | 18.2 | 23.2 | 440 | 230 | 4.36 | 3.15 | 73.3 | 57.6 | 91 | 68.2 | 487 | 92.9 | 0.384
120x80x8 | 120 | 80 | 8 | 12 | 8 | 22.6 | 28.8 | 525 | 273 | 4.27 | 3.08 | 87.5 | 68.1 | 111 | 82.6 | 587 | 110 | 0.379
120x80x10 | 120 | 80 | 10 | 15 | 10 | 27.4 | 34.9 | 609 | 313 | 4.18 | 2.99 | 102 | 78.1 | 131 | 97.3 | 688 | 126 | 0.374
140x80x4 | 140 | 80 | 4 | 6 | 4 | 13.2 | 16.8 | 441 | 184 | 5.12 | 3.31 | 62.9 | 46 | 77.1 | 52.2 | 411 | 76.5 | 0.43
140x80x5 | 140 | 80 | 5 | 7.5 | 5 | 16.3 | 20.7 | 534 | 221 | 5.08 | 3.27 | 76.3 | 55.3 | 94.3 | 63.6 | 499 | 91.9 | 0.427
140x80x6 | 140 | 80 | 6 | 9 | 6 | 19.3 | 24.6 | 621 | 255 | 5.03 | 3.22 | 88.7 | 63.8 | 111 | 74.4 | 583 | 106 | 0.425
140x80x6.3 | 140 | 80 | 6.3 | 9.45 | 6.3 | 20.2 | 25.7 | 646 | 265 | 5.01 | 3.21 | 92.3 | 66.2 | 115 | 77.5 | 607 | 110 | 0.424
140x80x8 | 140 | 80 | 8 | 12 | 8 | 25.1 | 32 | 776 | 314 | 4.93 | 3.14 | 111 | 78.5 | 141 | 94.1 | 733 | 130 | 0.419
140x80x10 | 140 | 80 | 10 | 15 | 10 | 30.6 | 38.9 | 908 | 362 | 4.83 | 3.05 | 130 | 90.5 | 168 | 111 | 862 | 150 | 0.414
150x100x4 | 150 | 100 | 4 | 6 | 4 | 15.1 | 19.2 | 607 | 324 | 5.63 | 4.11 | 81 | 64.8 | 97.4 | 73.6 | 660 | 105 | 0.49
150x100x5 | 150 | 100 | 5 | 7.5 | 5 | 18.6 | 23.7 | 739 | 392 | 5.58 | 4.07 | 98.5 | 78.5 | 119 | 90.1 | 807 | 127 | 0.487
150x100x6 | 150 | 100 | 6 | 9 | 6 | 22.1 | 28.2 | 862 | 456 | 5.53 | 4.02 | 115 | 91.2 | 141 | 106 | 946 | 147 | 0.485
150x100x6.3 | 150 | 100 | 6.3 | 9.45 | 6.3 | 23.1 | 29.5 | 898 | 474 | 5.52 | 4.01 | 120 | 94.8 | 147 | 110 | 986 | 153 | 0.484
150x100x8 | 150 | 100 | 8 | 12 | 8 | 28.9 | 36.8 | 1087 | 569 | 5.44 | 3.94 | 145 | 114 | 180 | 135 | 1203 | 183 | 0.479
150x100x10 | 150 | 100 | 10 | 15 | 10 | 35.3 | 44.9 | 1282 | 665 | 5.34 | 3.85 | 171 | 133 | 216 | 161 | 1432 | 214 | 0.474
150x100x12 | 150 | 100 | 12 | 18 | 12 | 41.4 | 52.7 | 1450 | 745 | 5.25 | 3.76 | 193 | 149 | 249 | 185 | 1633 | 240 | 0.469
150x100x12.5 | 150 | 100 | 12.5 | 18.75 | 12.5 | 42.8 | 54.6 | 1488 | 763 | 5.22 | 3.74 | 198 | 153 | 256 | 190 | 1679 | 246 | 0.468
160x80x4 | 160 | 80 | 4 | 6 | 4 | 14.4 | 18.4 | 612 | 207 | 5.77 | 3.35 | 76.5 | 51.7 | 94.7 | 58.3 | 493 | 88.1 | 0.47
160x80x5 | 160 | 80 | 5 | 7.5 | 5 | 17.8 | 22.7 | 744 | 249 | 5.72 | 3.31 | 93 | 62.3 | 116 | 71.1 | 600 | 106 | 0.467
160x80x6 | 160 | 80 | 6 | 9 | 6 | 21.2 | 27 | 868 | 288 | 5.67 | 3.27 | 108 | 72 | 136 | 83.3 | 701 | 122 | 0.465
160x80x6.3 | 160 | 80 | 6.3 | 9.45 | 6.3 | 22.2 | 28.2 | 903 | 299 | 5.66 | 3.26 | 113 | 74.8 | 142 | 86.8 | 730 | 127 | 0.464
160x80x8 | 160 | 80 | 8 | 12 | 8 | 27.6 | 35.2 | 1091 | 356 | 5.57 | 3.18 | 136 | 89 | 175 | 106 | 883 | 151 | 0.459
160x80x10 | 160 | 80 | 10 | 15 | 10 | 33.7 | 42.9 | 1284 | 411 | 5.47 | 3.1 | 161 | 103 | 209 | 125 | 1041 | 175 | 0.454
160x80x12 | 160 | 80 | 12 | 18 | 12 | 39.5 | 50.3 | 1449 | 455 | 5.37 | 3.01 | 181 | 114 | 240 | 142 | 1175 | 194 | 0.449
160x80x12.5 | 160 | 80 | 12.5 | 18.75 | 12.5 | 40.9 | 52.1 | 1485 | 465 | 5.34 | 2.99 | 186 | 116 | 247 | 146 | 1204 | 198 | 0.448
180x100x4 | 180 | 100 | 4 | 6 | 4 | 16.9 | 21.6 | 945 | 379 | 6.61 | 4.19 | 105 | 75.9 | 128 | 85.2 | 852 | 127 | 0.55
180x100x5 | 180 | 100 | 5 | 7.5 | 5 | 21 | 26.7 | 1153 | 460 | 6.57 | 4.15 | 128 | 92 | 157 | 104 | 1042 | 154 | 0.547
180x100x6 | 180 | 100 | 6 | 9 | 6 | 24.9 | 31.8 | 1350 | 536 | 6.52 | 4.11 | 150 | 107 | 186 | 123 | 1224 | 179 | 0.545
180x100x6.3 | 180 | 100 | 6.3 | 9.45 | 6.3 | 26.1 | 33.3 | 1407 | 557 | 6.5 | 4.09 | 156 | 111 | 194 | 128 | 1277 | 186 | 0.544
180x100x8 | 180 | 100 | 8 | 12 | 8 | 32.6 | 41.6 | 1713 | 671 | 6.42 | 4.02 | 190 | 134 | 239 | 157 | 1560 | 224 | 0.539
180x100x10 | 180 | 100 | 10 | 15 | 10 | 40 | 50.9 | 2036 | 787 | 6.32 | 3.93 | 226 | 157 | 288 | 188 | 1862 | 263 | 0.534
180x100x12 | 180 | 100 | 12 | 18 | 12 | 47 | 59.9 | 2320 | 886 | 6.22 | 3.85 | 258 | 177 | 333 | 216 | 2130 | 296 | 0.529
180x100x12.5 | 180 | 100 | 12.5 | 18.75 | 12.5 | 48.7 | 62.1 | 2385 | 908 | 6.2 | 3.82 | 265 | 182 | 344 | 223 | 2191 | 303 | 0.528
200x100x4 | 200 | 100 | 4 | 7.5 | 5 | 18.1 | 23.1 | 1213 | 414 | 7.25 | 4.23 | 121 | 82.8 | 149 | 92.4 | 986 | 142 | 0.587
200x100x5 | 200 | 100 | 5 | 7.5 | 5 | 22.6 | 28.7 | 1495 | 505 | 7.21 | 4.19 | 149 | 101 | 185 | 114 | 1204 | 172 | 0.587
200x100x6 | 200 | 100 | 6 | 9 | 6 | 26.8 | 34.2 | 1754 | 589 | 7.16 | 4.15 | 175 | 118 | 218 | 134 | 1414 | 200 | 0.585
200x100x6.3 | 200 | 100 | 6.3 | 9.45 | 6.3 | 28.1 | 35.8 | 1829 | 613 | 7.15 | 4.14 | 183 | 123 | 228 | 140 | 1475 | 208 | 0.584
200x100x8 | 200 | 100 | 8 | 12 | 8 | 35.1 | 44.8 | 2234 | 739 | 7.06 | 4.06 | 223 | 148 | 282 | 172 | 1804 | 251 | 0.579
200x100x10 | 200 | 100 | 10 | 15 | 10 | 43.1 | 54.9 | 2664 | 869 | 6.96 | 3.98 | 266 | 174 | 341 | 206 | 2156 | 295 | 0.574
200x100x12 | 200 | 100 | 12 | 18 | 12 | 50.8 | 64.7 | 3047 | 979 | 6.86 | 3.89 | 305 | 196 | 395 | 237 | 2469 | 333 | 0.569
200x100x12.5 | 200 | 100 | 12.5 | 18.75 | 12.5 | 52.7 | 67.1 | 3136 | 1004 | 6.84 | 3.87 | 314 | 201 | 408 | 245 | 2541 | 341 | 0.568
200x100x16 | 200 | 100 | 16 | 24 | 16 | 65.2 | 83 | 3678 | 1147 | 6.66 | 3.72 | 368 | 229 | 491 | 290 | 2982 | 391 | 0.559
200x120x6 | 200 | 120 | 6 | 9.45 | 6.3 | 28.7 | 36.5 | 1976 | 890 | 7.35 | 4.94 | 198 | 148 | 241 | 169 | 1943 | 245 | 0.624
200x120x6.3 | 200 | 120 | 6.3 | 12 | 8 | 29.9 | 38 | 2039 | 919 | 7.32 | 4.92 | 204 | 153 | 250 | 175 | 2034 | 255 | 0.619
200x120x8 | 200 | 120 | 8 | 15 | 10 | 37.3 | 47.6 | 2490 | 1114 | 7.23 | 4.84 | 249 | 186 | 309 | 216 | 2501 | 309 | 0.614
200x120x10 | 200 | 120 | 10 | 18 | 12 | 45.9 | 58.5 | 2978 | 1320 | 7.14 | 4.75 | 298 | 220 | 374 | 260 | 3006 | 366 | 0.609
200x120x12 | 200 | 120 | 12 | 18.75 | 12.5 | 54.5 | 69.4 | 3459 | 1515 | 7.06 | 4.67 | 346 | 253 | 439 | 304 | 3462 | 417 | 0.608
200x120x12.5 | 200 | 120 | 12.5 | 24 | 16 | 55.7 | 71 | 3468 | 1524 | 6.99 | 4.63 | 347 | 254 | 444 | 308 | 3568 | 426 | 0.599
250x150x5 | 250 | 150 | 5 | 7.5 | 5 | 30.4 | 38.7 | 3360 | 1527 | 9.31 | 6.28 | 269 | 204 | 324 | 228 | 3278 | 337 | 0.787
250x150x6 | 250 | 150 | 6 | 9 | 6 | 36.2 | 46.2 | 3965 | 1796 | 9.27 | 6.24 | 317 | 239 | 385 | 270 | 3877 | 396 | 0.785
250x150x6.3 | 250 | 150 | 6.3 | 9.45 | 6.3 | 38 | 48.4 | 4143 | 1874 | 9.25 | 6.22 | 331 | 250 | 402 | 283 | 4054 | 413 | 0.784
250x150x8 | 250 | 150 | 8 | 12 | 8 | 47.7 | 60.8 | 5111 | 2298 | 9.17 | 6.15 | 409 | 306 | 501 | 350 | 5021 | 506 | 0.779
250x150x10 | 250 | 150 | 10 | 15 | 10 | 58.8 | 74.9 | 6174 | 2755 | 9.08 | 6.06 | 494 | 367 | 611 | 426 | 6090 | 605 | 0.774
250x150x12 | 250 | 150 | 12 | 18 | 12 | 69.6 | 88.7 | 7154 | 3168 | 8.98 | 5.98 | 572 | 422 | 715 | 497 | 7088 | 695 | 0.769
250x150x12.5 | 250 | 150 | 12.5 | 18.75 | 12.5 | 72.3 | 92.1 | 7387 | 3265 | 8.96 | 5.96 | 591 | 435 | 740 | 514 | 7326 | 717 | 0.768
250x150x16 | 250 | 150 | 16 | 24 | 16 | 90.3 | 115 | 8879 | 3873 | 8.79 | 5.8 | 710 | 516 | 906 | 625 | 8868 | 849 | 0.759
260x180x6 | 260 | 180 | 6 | 9 | 6 | 40 | 51 | 4942 | 2804 | 9.85 | 7.42 | 380 | 312 | 454 | 353 | 5554 | 502 | 0.865
260x180x6.3 | 260 | 180 | 6.3 | 9.45 | 6.3 | 41.9 | 53.4 | 5166 | 2929 | 9.83 | 7.4 | 397 | 325 | 475 | 369 | 5810 | 524 | 0.864
260x180x8 | 260 | 180 | 8 | 12 | 8 | 52.7 | 67.2 | 6390 | 3608 | 9.75 | 7.33 | 492 | 401 | 592 | 459 | 7221 | 644 | 0.859
260x180x10 | 260 | 180 | 10 | 15 | 10 | 65.1 | 82.9 | 7741 | 4351 | 9.66 | 7.24 | 595 | 483 | 724 | 560 | 8798 | 775 | 0.854
260x180x12 | 260 | 180 | 12 | 18 | 12 | 77.2 | 98.3 | 8999 | 5034 | 9.57 | 7.16 | 692 | 559 | 849 | 656 | 10285 | 895 | 0.849
260x180x12.5 | 260 | 180 | 12.5 | 18.75 | 12.5 | 80.1 | 102 | 9299 | 5196 | 9.54 | 7.13 | 715 | 577 | 879 | 679 | 10643 | 924 | 0.848
260x180x16 | 260 | 180 | 16 | 24 | 16 | 100 | 128 | 11245 | 6231 | 9.38 | 6.98 | 865 | 692 | 1081 | 831 | 12993 | 1106 | 0.839
300x200x5 | 300 | 200 | 5 | 7.5 | 5 | 38.3 | 48.7 | 6322 | 3396 | 11.4 | 8.35 | 421 | 340 | 501 | 380 | 6824 | 552 | 0.987
300x200x6 | 300 | 200 | 6 | 9 | 6 | 45.7 | 58.2 | 7486 | 4013 | 11.3 | 8.31 | 499 | 401 | 596 | 451 | 8100 | 651 | 0.985
300x200x6.3 | 300 | 200 | 6.3 | 9.45 | 6.3 | 47.9 | 61 | 7829 | 4193 | 11.3 | 8.29 | 522 | 419 | 624 | 472 | 8476 | 681 | 0.984
300x200x8 | 300 | 200 | 8 | 12 | 8 | 60.3 | 76.8 | 9717 | 5184 | 11.3 | 8.22 | 648 | 518 | 779 | 589 | 10562 | 840 | 0.979
300x200x10 | 300 | 200 | 10 | 15 | 10 | 74.5 | 94.9 | 11819 | 6278 | 11.2 | 8.13 | 788 | 628 | 956 | 721 | 12908 | 1015 | 0.974
300x200x12 | 300 | 200 | 12 | 18 | 12 | 88.5 | 113 | 13797 | 7294 | 11.1 | 8.05 | 920 | 729 | 1124 | 847 | 15137 | 1178 | 0.969
300x200x12.5 | 300 | 200 | 12.5 | 18.75 | 12.5 | 91.9 | 117 | 14273 | 7537 | 11 | 8.02 | 952 | 754 | 1165 | 877 | 15677 | 1217 | 0.968
300x200x16 | 300 | 200 | 16 | 24 | 16 | 115 | 147 | 17390 | 9109 | 10.9 | 7.87 | 1159 | 911 | 1441 | 1080 | 19252 | 1468 | 0.959
350x250x6 | 350 | 250 | 6 | 9 | 6 | 55.1 | 70.2 | 12616 | 7538 | 13.4 | 10.4 | 721 | 603 | 852 | 677 | 14529 | 967 | 1.18
350x250x6.3 | 350 | 250 | 6.3 | 9.45 | 6.3 | 57.8 | 73.6 | 13203 | 7885 | 13.4 | 10.4 | 754 | 631 | 892 | 709 | 15215 | 1011 | 1.18
350x250x8 | 350 | 250 | 8 | 12 | 8 | 72.8 | 92.8 | 16449 | 9798 | 13.3 | 10.3 | 940 | 784 | 1118 | 888 | 19027 | 1254 | 1.18
350x250x10 | 350 | 250 | 10 | 15 | 10 | 90.2 | 115 | 20102 | 11937 | 13.2 | 10.2 | 1149 | 955 | 1375 | 1091 | 23354 | 1525 | 1.17
350x250x12 | 350 | 250 | 12 | 18 | 12 | 107 | 137 | 23577 | 13957 | 13.1 | 10.1 | 1347 | 1117 | 1624 | 1286 | 27513 | 1781 | 1.17
350x250x12.5 | 350 | 250 | 12.5 | 18.75 | 12.5 | 112 | 142 | 24419 | 14444 | 13.1 | 10.1 | 1395 | 1156 | 1685 | 1334 | 28526 | 1842 | 1.17
350x250x16 | 350 | 250 | 16 | 24 | 16 | 141 | 179 | 30011 | 17654 | 12.9 | 9.93 | 1715 | 1412 | 2095 | 1655 | 35325 | 2246 | 1.16
400x200x6 | 400 | 200 | 6 | 9 | 6 | 55.1 | 70.2 | 14998 | 5142 | 14.6 | 8.56 | 750 | 514 | 917 | 568 | 12049 | 877 | 1.18
400x200x6.3 | 400 | 200 | 6.3 | 9.45 | 6.3 | 57.8 | 73.6 | 15696 | 5376 | 14.6 | 8.55 | 785 | 538 | 960 | 594 | 12612 | 917 | 1.18
400x200x8 | 400 | 200 | 8 | 12 | 8 | 72.8 | 92.8 | 19562 | 6660 | 14.5 | 8.47 | 978 | 666 | 1203 | 743 | 15735 | 1135 | 1.18
400x200x10 | 400 | 200 | 10 | 15 | 10 | 90.2 | 115 | 23914 | 8084 | 14.4 | 8.39 | 1196 | 808 | 1480 | 911 | 19259 | 1376 | 1.17
400x200x12 | 400 | 200 | 12 | 18 | 12 | 107 | 137 | 28059 | 9418 | 14.3 | 8.3 | 1403 | 942 | 1748 | 1072 | 22622 | 1602 | 1.17
400x200x12.5 | 400 | 200 | 12.5 | 18.75 | 12.5 | 112 | 142 | 29063 | 9738 | 14.3 | 8.28 | 1453 | 974 | 1813 | 1111 | 23438 | 1656 | 1.17
400x200x16 | 400 | 200 | 16 | 24 | 16 | 141 | 179 | 35738 | 11824 | 14.1 | 8.13 | 1787 | 1182 | 2256 | 1374 | 28871 | 2010 | 1.16
450x250x8 | 450 | 250 | 8 | 12 | 8 | 85.4 | 109 | 30082 | 12142 | 16.6 | 10.6 | 1337 | 971 | 1622 | 1081 | 27083 | 1629 | 1.38
450x250x10 | 450 | 250 | 10 | 15 | 10 | 106 | 135 | 36895 | 14819 | 16.5 | 10.5 | 1640 | 1185 | 2000 | 1331 | 33284 | 1986 | 1.37
450x250x12 | 450 | 250 | 12 | 18 | 12 | 126 | 161 | 43434 | 17359 | 16.4 | 10.4 | 1930 | 1389 | 2367 | 1572 | 39260 | 2324 | 1.37
450x250x12.5 | 450 | 250 | 12.5 | 18.75 | 12.5 | 131 | 167 | 45026 | 17973 | 16.4 | 10.4 | 2001 | 1438 | 2458 | 1631 | 40719 | 2406 | 1.37
450x250x16 | 450 | 250 | 16 | 24 | 16 | 166 | 211 | 55705 | 22041 | 16.2 | 10.2 | 2476 | 1763 | 3070 | 2029 | 50545 | 2947 | 1.36
500x300x8 | 500 | 300 | 8 | 12 | 8 | 97.9 | 125 | 43728 | 19951 | 18.7 | 12.6 | 1749 | 1330 | 2100 | 1480 | 42563 | 2203 | 1.58
500x300x10 | 500 | 300 | 10 | 15 | 10 | 122 | 155 | 53762 | 24439 | 18.6 | 12.6 | 2150 | 1629 | 2595 | 1826 | 52450 | 2696 | 1.57
500x300x12 | 500 | 300 | 12 | 18 | 12 | 145 | 185 | 63446 | 28736 | 18.5 | 12.5 | 2538 | 1916 | 3077 | 2161 | 62039 | 3167 | 1.57
500x300x12.5 | 500 | 300 | 12.5 | 18.75 | 12.5 | 151 | 192 | 65813 | 29780 | 18.5 | 12.5 | 2633 | 1985 | 3196 | 2244 | 64389 | 3281 | 1.57
500x300x16 | 500 | 300 | 16 | 24 | 16 | 191 | 243 | 81783 | 36768 | 18.3 | 12.3 | 3271 | 2451 | 4005 | 2804 | 80329 | 4044 | 1.56
500x300x20 | 500 | 300 | 20 | 30 | 20 | 235 | 300 | 98777 | 44078 | 18.2 | 12.1 | 3951 | 2939 | 4885 | 3408 | 97447 | 4842 | 1.55

## EN_RHS_cf
Name | Dimensions |  |  | Radii |  | Mass | Area | Second moments of area |  | Radii of |  | Section moduli |  |  |  | Torsional properties |  | Sur-face
gyration
h x b x t | h | b | t | r2 | r1 | kg/m | A | Iy | Iz | ry | rz | Wy,el | Wz,el | Wy,pl | Wz,pl | It | Wt | As
- | mm | mm | mm | mm | mm | kg/m | cm2 | cm4 | cm4 | cm | cm | cm3 | cm3 | cm3 | cm3 | cm4 | cm3 | m2/m
40x20x2 | 40 | 20 | 2 | 4 | 2 | 1.68 | 2.14 | 4.05 | 1.34 | 1.38 | 0.793 | 2.02 | 1.34 | 2.61 | 1.6 | 3.45 | 2.36 | 0.113
40x20x2.5 | 40 | 20 | 2.5 | 5 | 2.5 | 2.03 | 2.59 | 4.69 | 1.54 | 1.35 | 0.77 | 2.35 | 1.54 | 3.09 | 1.88 | 4.06 | 2.72 | 0.111
40x20x3 | 40 | 20 | 3 | 6 | 3 | 2.36 | 3.01 | 5.21 | 1.68 | 1.32 | 0.748 | 2.6 | 1.68 | 3.5 | 2.12 | 4.57 | 3 | 0.11
50x25x2 | 50 | 25 | 2 | 4 | 2 | 2.15 | 2.74 | 8.38 | 2.81 | 1.75 | 1.01 | 3.35 | 2.25 | 4.26 | 2.62 | 7.06 | 3.92 | 0.143
50x25x2.5 | 50 | 25 | 2.5 | 5 | 2.5 | 2.62 | 3.34 | 9.89 | 3.28 | 1.72 | 0.991 | 3.95 | 2.62 | 5.11 | 3.12 | 8.43 | 4.6 | 0.141
50x25x3 | 50 | 25 | 3 | 6 | 3 | 3.07 | 3.91 | 11.2 | 3.67 | 1.69 | 0.969 | 4.47 | 2.93 | 5.86 | 3.56 | 9.64 | 5.18 | 0.14
50x30x2 | 50 | 30 | 2 | 4 | 2 | 2.31 | 2.94 | 9.54 | 4.29 | 1.8 | 1.21 | 3.81 | 2.86 | 4.74 | 3.33 | 9.77 | 4.84 | 0.153
50x30x2.5 | 50 | 30 | 2.5 | 5 | 2.5 | 2.82 | 3.59 | 11.3 | 5.05 | 1.77 | 1.19 | 4.52 | 3.37 | 5.7 | 3.98 | 11.7 | 5.72 | 0.151
50x30x3 | 50 | 30 | 3 | 6 | 3 | 3.3 | 4.21 | 12.8 | 5.7 | 1.75 | 1.16 | 5.13 | 3.8 | 6.57 | 4.58 | 13.5 | 6.49 | 0.15
50x30x4 | 50 | 30 | 4 | 8 | 4 | 4.2 | 5.35 | 15.3 | 6.69 | 1.69 | 1.12 | 6.1 | 4.46 | 8.05 | 5.58 | 16.5 | 7.71 | 0.146
60x40x2 | 60 | 40 | 2 | 4 | 2 | 2.93 | 3.74 | 18.4 | 9.83 | 2.22 | 1.62 | 6.14 | 4.92 | 7.47 | 5.65 | 20.7 | 8.12 | 0.193
60x40x2.5 | 60 | 40 | 2.5 | 5 | 2.5 | 3.6 | 4.59 | 22.1 | 11.7 | 2.19 | 1.6 | 7.36 | 5.87 | 9.06 | 6.84 | 25.1 | 9.72 | 0.191
60x40x3 | 60 | 40 | 3 | 6 | 3 | 4.25 | 5.41 | 25.4 | 13.4 | 2.17 | 1.58 | 8.46 | 6.72 | 10.5 | 7.94 | 29.3 | 11.2 | 0.19
60x40x4 | 60 | 40 | 4 | 8 | 4 | 5.45 | 6.95 | 31 | 16.3 | 2.11 | 1.53 | 10.3 | 8.14 | 13.2 | 9.89 | 36.7 | 13.7 | 0.186
60x40x5 | 60 | 40 | 5 | 10 | 5 | 6.56 | 8.36 | 35.3 | 18.4 | 2.06 | 1.48 | 11.8 | 9.21 | 15.4 | 11.5 | 42.8 | 15.6 | 0.183
70x50x2 | 70 | 50 | 2 | 4 | 2 | 3.56 | 4.54 | 31.5 | 18.8 | 2.63 | 2.03 | 8.99 | 7.5 | 10.8 | 8.58 | 37.5 | 12.2 | 0.233
70x50x2.5 | 70 | 50 | 2.5 | 5 | 2.5 | 4.39 | 5.59 | 38 | 22.6 | 2.61 | 2.01 | 10.9 | 9.04 | 13.2 | 10.4 | 45.8 | 14.7 | 0.231
70x50x3 | 70 | 50 | 3 | 6 | 3 | 5.19 | 6.61 | 44.1 | 26.1 | 2.58 | 1.99 | 12.6 | 10.4 | 15.4 | 12.2 | 53.6 | 17.1 | 0.23
70x50x4 | 70 | 50 | 4 | 8 | 4 | 6.71 | 8.55 | 54.7 | 32.2 | 2.53 | 1.94 | 15.6 | 12.9 | 19.5 | 15.4 | 68.1 | 21.2 | 0.226
70x50x5 | 70 | 50 | 5 | 10 | 5 | 8.13 | 10.4 | 63.5 | 37.2 | 2.48 | 1.9 | 18.1 | 14.9 | 23.1 | 18.2 | 80.8 | 24.6 | 0.223
80x40x2 | 80 | 40 | 2 | 4 | 2 | 3.56 | 4.54 | 37.4 | 12.7 | 2.87 | 1.67 | 9.34 | 6.36 | 11.6 | 7.17 | 30.9 | 11 | 0.233
80x40x2.5 | 80 | 40 | 2.5 | 5 | 2.5 | 4.39 | 5.59 | 45.1 | 15.3 | 2.84 | 1.65 | 11.3 | 7.63 | 14.1 | 8.72 | 37.6 | 13.2 | 0.231
80x40x3 | 80 | 40 | 3 | 6 | 3 | 5.19 | 6.61 | 52.3 | 17.6 | 2.81 | 1.63 | 13.1 | 8.78 | 16.5 | 10.2 | 43.9 | 15.3 | 0.23
80x40x4 | 80 | 40 | 4 | 8 | 4 | 6.71 | 8.55 | 64.8 | 21.5 | 2.75 | 1.59 | 16.2 | 10.7 | 20.9 | 12.8 | 55.2 | 18.8 | 0.226
80x40x5 | 80 | 40 | 5 | 10 | 5 | 8.13 | 10.4 | 75.1 | 24.6 | 2.69 | 1.54 | 18.8 | 12.3 | 24.7 | 15 | 65 | 21.7 | 0.223
80x60x2 | 80 | 60 | 2 | 4 | 2 | 4.19 | 5.34 | 49.5 | 31.9 | 3.05 | 2.44 | 12.4 | 10.6 | 14.7 | 12.1 | 61.2 | 17.1 | 0.273
80x60x2.5 | 80 | 60 | 2.5 | 5 | 2.5 | 5.17 | 6.59 | 60.1 | 38.6 | 3.02 | 2.42 | 15 | 12.9 | 18 | 14.8 | 75.1 | 20.7 | 0.271
80x60x3 | 80 | 60 | 3 | 6 | 3 | 6.13 | 7.81 | 70 | 44.9 | 3 | 2.4 | 17.5 | 15 | 21.2 | 17.4 | 88.3 | 24.1 | 0.27
80x60x4 | 80 | 60 | 4 | 8 | 4 | 7.97 | 10.1 | 87.9 | 56.1 | 2.94 | 2.35 | 22 | 18.7 | 27 | 22.1 | 113 | 30.3 | 0.266
80x60x5 | 80 | 60 | 5 | 10 | 5 | 9.7 | 12.4 | 103 | 65.7 | 2.89 | 2.31 | 25.8 | 21.9 | 32.2 | 26.4 | 136 | 35.7 | 0.263
90x50x2 | 90 | 50 | 2 | 4 | 2 | 4.19 | 5.34 | 57.9 | 23.4 | 3.29 | 2.09 | 12.9 | 9.35 | 15.7 | 10.5 | 53.4 | 15.9 | 0.273
90x50x2.5 | 90 | 50 | 2.5 | 5 | 2.5 | 5.17 | 6.59 | 70.3 | 28.2 | 3.27 | 2.07 | 15.6 | 11.3 | 19.3 | 12.8 | 65.3 | 19.2 | 0.271
90x50x3 | 90 | 50 | 3 | 6 | 3 | 6.13 | 7.81 | 81.9 | 32.7 | 3.24 | 2.05 | 18.2 | 13.1 | 22.6 | 15 | 76.7 | 22.4 | 0.27
90x50x3.6 | 90 | 50 | 3.6 | 7.2 | 3.6 | 7.24 | 9.23 | 94.7 | 37.7 | 3.2 | 2.02 | 21.1 | 15.1 | 26.4 | 17.5 | 89.6 | 25.8 | 0.268
90x50x4 | 90 | 50 | 4 | 8 | 4 | 7.97 | 10.1 | 103 | 40.7 | 3.18 | 2 | 22.8 | 16.3 | 28.8 | 19.1 | 97.7 | 28 | 0.266
90x50x5 | 90 | 50 | 5 | 10 | 5 | 9.7 | 12.4 | 121 | 47.4 | 3.12 | 1.96 | 26.8 | 18.9 | 34.4 | 22.7 | 116 | 32.7 | 0.263
100x40x2.5 | 100 | 40 | 2.5 | 5 | 2.5 | 5.17 | 6.59 | 79.3 | 18.8 | 3.47 | 1.69 | 15.9 | 9.39 | 20.2 | 10.6 | 50.5 | 16.8 | 0.271
100x40x3 | 100 | 40 | 3 | 6 | 3 | 6.13 | 7.81 | 92.3 | 21.7 | 3.44 | 1.67 | 18.5 | 10.8 | 23.7 | 12.4 | 59 | 19.4 | 0.27
100x40x4 | 100 | 40 | 4 | 8 | 4 | 7.97 | 10.1 | 116 | 26.7 | 3.38 | 1.62 | 23.1 | 13.3 | 30.3 | 15.7 | 74.5 | 24 | 0.266
100x40x5 | 100 | 40 | 5 | 10 | 5 | 9.7 | 12.4 | 136 | 30.8 | 3.31 | 1.58 | 27.1 | 15.4 | 36.1 | 18.5 | 87.9 | 27.9 | 0.263
100x50x2.5 | 100 | 50 | 2.5 | 5 | 2.5 | 5.56 | 7.09 | 91.2 | 31.1 | 3.59 | 2.09 | 18.2 | 12.4 | 22.7 | 14 | 75.4 | 21.5 | 0.291
100x50x3 | 100 | 50 | 3 | 6 | 3 | 6.6 | 8.41 | 106 | 36.1 | 3.56 | 2.07 | 21.3 | 14.4 | 26.7 | 16.4 | 88.6 | 25 | 0.29
100x50x4 | 100 | 50 | 4 | 8 | 4 | 8.59 | 10.9 | 134 | 44.9 | 3.5 | 2.03 | 26.8 | 18 | 34.1 | 20.9 | 113 | 31.3 | 0.286
100x50x5 | 100 | 50 | 5 | 10 | 5 | 10.5 | 13.4 | 158 | 52.5 | 3.44 | 1.98 | 31.6 | 21 | 40.8 | 25 | 135 | 36.8 | 0.283
100x50x6 | 100 | 50 | 6 | 12 | 6 | 12.3 | 15.6 | 179 | 58.7 | 3.38 | 1.94 | 35.8 | 23.5 | 46.9 | 28.5 | 154 | 41.4 | 0.279
100x50x6.3 | 100 | 50 | 6.3 | 15.75 | 9.45 | 12.5 | 15.9 | 176 | 58.2 | 3.32 | 1.91 | 35.1 | 23.3 | 46.9 | 28.6 | 158 | 42.1 | 0.273
100x60x3 | 100 | 60 | 3 | 6 | 3 | 7.07 | 9.01 | 121 | 54.6 | 3.66 | 2.46 | 24.1 | 18.2 | 29.6 | 20.8 | 122 | 30.6 | 0.31
100x60x3.6 | 100 | 60 | 3.6 | 7.2 | 3.6 | 8.37 | 10.7 | 140 | 63.3 | 3.63 | 2.44 | 28 | 21.1 | 34.7 | 24.3 | 143 | 35.6 | 0.308
100x60x4 | 100 | 60 | 4 | 8 | 4 | 9.22 | 11.7 | 153 | 68.7 | 3.6 | 2.42 | 30.5 | 22.9 | 37.9 | 26.6 | 156 | 38.7 | 0.306
100x60x5 | 100 | 60 | 5 | 10 | 5 | 11.3 | 14.4 | 181 | 80.8 | 3.55 | 2.37 | 36.2 | 26.9 | 45.6 | 31.9 | 188 | 45.8 | 0.303
100x60x6 | 100 | 60 | 6 | 12 | 6 | 13.2 | 16.8 | 205 | 91.2 | 3.49 | 2.33 | 41.1 | 30.4 | 52.5 | 36.6 | 216 | 51.9 | 0.299
100x60x6.3 | 100 | 60 | 6.3 | 15.75 | 9.45 | 13.5 | 17.2 | 203 | 90.9 | 3.44 | 2.3 | 40.7 | 30.3 | 52.8 | 36.9 | 223 | 53 | 0.293
100x80x2.5 | 100 | 80 | 2.5 | 5 | 2.5 | 6.74 | 8.59 | 127 | 90.2 | 3.84 | 3.24 | 25.4 | 22.5 | 30 | 25.8 | 166 | 35.7 | 0.351
100x80x3 | 100 | 80 | 3 | 6 | 3 | 8.01 | 10.2 | 149 | 106 | 3.82 | 3.22 | 29.8 | 26.4 | 35.4 | 30.4 | 196 | 41.9 | 0.35
100x80x4 | 100 | 80 | 4 | 8 | 4 | 10.5 | 13.3 | 189 | 134 | 3.77 | 3.17 | 37.9 | 33.5 | 45.6 | 39.2 | 254 | 53.4 | 0.346
100x80x5 | 100 | 80 | 5 | 10 | 5 | 12.8 | 16.4 | 226 | 160 | 3.72 | 3.12 | 45.2 | 39.9 | 55.1 | 47.2 | 308 | 63.7 | 0.343
100x80x6 | 100 | 80 | 6 | 12 | 6 | 15.1 | 19.2 | 258 | 182 | 3.67 | 3.08 | 51.7 | 45.5 | 63.8 | 54.7 | 357 | 73 | 0.339
100x80x6.3 | 100 | 80 | 6.3 | 15.75 | 9.45 | 15.5 | 19.7 | 259 | 183 | 3.62 | 3.04 | 51.8 | 45.7 | 64.6 | 55.4 | 371 | 75 | 0.333
120x60x2.5 | 120 | 60 | 2.5 | 5 | 2.5 | 6.74 | 8.59 | 161 | 55.2 | 4.33 | 2.53 | 26.9 | 18.4 | 33.2 | 20.6 | 133 | 31.7 | 0.351
120x60x3 | 120 | 60 | 3 | 6 | 3 | 8.01 | 10.2 | 189 | 64.4 | 4.3 | 2.51 | 31.5 | 21.5 | 39.2 | 24.2 | 156 | 37.1 | 0.35
120x60x3.6 | 120 | 60 | 3.6 | 7.2 | 3.6 | 9.5 | 12.1 | 221 | 74.8 | 4.27 | 2.48 | 36.8 | 24.9 | 46.1 | 28.4 | 184 | 43.2 | 0.348
120x60x4 | 120 | 60 | 4 | 8 | 4 | 10.5 | 13.3 | 241 | 81.2 | 4.25 | 2.47 | 40.1 | 27.1 | 50.5 | 31.1 | 201 | 47 | 0.346
120x60x5 | 120 | 60 | 5 | 10 | 5 | 12.8 | 16.4 | 287 | 96 | 4.19 | 2.42 | 47.8 | 32 | 60.9 | 37.4 | 242 | 55.8 | 0.343
120x60x6 | 120 | 60 | 6 | 12 | 6 | 15.1 | 19.2 | 328 | 109 | 4.13 | 2.38 | 54.7 | 36.3 | 70.6 | 43.1 | 280 | 63.6 | 0.339
120x60x6.3 | 120 | 60 | 6.3 | 15.75 | 9.45 | 15.5 | 19.7 | 327 | 109 | 4.07 | 2.35 | 54.5 | 36.4 | 71.2 | 43.7 | 289 | 65.1 | 0.333
120x60x8 | 120 | 60 | 8 | 20 | 12 | 18.9 | 24 | 375 | 124 | 3.95 | 2.27 | 62.6 | 41.3 | 84.1 | 51.3 | 340 | 75 | 0.326
120x80x3 | 120 | 80 | 3 | 6 | 3 | 8.96 | 11.4 | 230 | 123 | 4.49 | 3.29 | 38.4 | 30.9 | 46.2 | 35 | 255 | 50.8 | 0.39
120x80x4 | 120 | 80 | 4 | 8 | 4 | 11.7 | 14.9 | 295 | 157 | 4.44 | 3.24 | 49.1 | 39.3 | 59.8 | 45.2 | 331 | 64.9 | 0.386
120x80x5 | 120 | 80 | 5 | 10 | 5 | 14.4 | 18.4 | 353 | 188 | 4.39 | 3.2 | 58.9 | 46.9 | 72.4 | 54.7 | 402 | 77.8 | 0.383
120x80x6 | 120 | 80 | 6 | 12 | 6 | 17 | 21.6 | 406 | 215 | 4.33 | 3.15 | 67.7 | 53.8 | 84.3 | 63.5 | 469 | 89.4 | 0.379
120x80x6.3 | 120 | 80 | 6.3 | 15.75 | 9.45 | 17.5 | 22.2 | 408 | 217 | 4.28 | 3.12 | 68.1 | 54.3 | 85.6 | 64.7 | 488 | 92.1 | 0.373
120x80x8 | 120 | 80 | 8 | 20 | 12 | 21.4 | 27.2 | 476 | 252 | 4.18 | 3.04 | 79.3 | 62.9 | 102 | 76.9 | 584 | 108 | 0.366
140x80x4 | 140 | 80 | 4 | 8 | 4 | 13 | 16.5 | 430 | 180 | 5.1 | 3.3 | 61.4 | 45.1 | 75.5 | 51.3 | 412 | 76.5 | 0.426
140x80x5 | 140 | 80 | 5 | 10 | 5 | 16 | 20.4 | 517 | 216 | 5.04 | 3.26 | 73.9 | 54 | 91.8 | 62.2 | 501 | 91.8 | 0.423
140x80x6 | 140 | 80 | 6 | 12 | 6 | 18.9 | 24 | 597 | 248 | 4.98 | 3.21 | 85.3 | 62 | 107 | 72.4 | 584 | 106 | 0.419
140x80x6.3 | 140 | 80 | 6.3 | 15.75 | 9.45 | 19.4 | 24.8 | 603 | 251 | 4.93 | 3.19 | 86.1 | 62.9 | 109 | 74 | 609 | 109 | 0.413
140x80x8 | 140 | 80 | 8 | 20 | 12 | 23.9 | 30.4 | 708 | 293 | 4.82 | 3.1 | 101 | 73.3 | 131 | 88.4 | 731 | 129 | 0.406
150x100x4 | 150 | 100 | 4 | 8 | 4 | 14.9 | 18.9 | 595 | 319 | 5.6 | 4.1 | 79.3 | 63.7 | 95.7 | 72.5 | 662 | 105 | 0.486
150x100x5 | 150 | 100 | 5 | 10 | 5 | 18.3 | 23.4 | 719 | 384 | 5.55 | 4.05 | 95.9 | 76.8 | 117 | 88.3 | 809 | 127 | 0.483
150x100x6 | 150 | 100 | 6 | 12 | 6 | 21.7 | 27.6 | 835 | 444 | 5.5 | 4.01 | 111 | 88.8 | 137 | 103 | 948 | 147 | 0.479
150x100x6.3 | 150 | 100 | 6.3 | 15.75 | 9.45 | 22.4 | 28.5 | 848 | 453 | 5.45 | 3.98 | 113 | 90.5 | 140 | 106 | 992 | 152 | 0.473
150x100x8 | 150 | 100 | 8 | 20 | 12 | 27.7 | 35.2 | 1008 | 536 | 5.35 | 3.9 | 134 | 107 | 169 | 128 | 1206 | 182 | 0.466
150x100x10 | 150 | 100 | 10 | 25 | 15 | 33.4 | 42.6 | 1162 | 614 | 5.22 | 3.8 | 155 | 123 | 199 | 150 | 1426 | 211 | 0.457
150x100x12 | 150 | 100 | 12 | 36 | 24 | 37.7 | 48.1 | 1207 | 642 | 5.01 | 3.65 | 161 | 128 | 215 | 163 | 1573 | 229 | 0.438
150x100x12.5 | 150 | 100 | 12.5 | 37.5 | 25 | 38.9 | 49.5 | 1225 | 651 | 4.97 | 3.63 | 163 | 130 | 220 | 166 | 1606 | 233 | 0.436
160x80x4 | 160 | 80 | 4 | 8 | 4 | 14.2 | 18.1 | 598 | 204 | 5.74 | 3.35 | 74.7 | 50.9 | 92.9 | 57.4 | 494 | 88 | 0.466
160x80x5 | 160 | 80 | 5 | 10 | 5 | 17.5 | 22.4 | 722 | 244 | 5.68 | 3.3 | 90.2 | 61 | 113 | 69.7 | 601 | 106 | 0.463
160x80x6 | 160 | 80 | 6 | 12 | 6 | 20.7 | 26.4 | 836 | 281 | 5.62 | 3.26 | 105 | 70.2 | 132 | 81.3 | 702 | 122 | 0.459
160x80x6.3 | 160 | 80 | 6.3 | 15.75 | 9.45 | 21.4 | 27.3 | 846 | 286 | 5.57 | 3.24 | 106 | 71.4 | 135 | 83.3 | 732 | 126 | 0.453
160x80x8 | 160 | 80 | 8 | 20 | 12 | 26.4 | 33.6 | 1001 | 335 | 5.46 | 3.16 | 125 | 83.7 | 163 | 100 | 882 | 150 | 0.446
160x80x10 | 160 | 80 | 10 | 25 | 15 | 31.8 | 40.6 | 1146 | 380 | 5.32 | 3.06 | 143 | 95 | 191 | 117 | 1031 | 172 | 0.437
160x80x12 | 160 | 80 | 12 | 36 | 24 | 35.8 | 45.7 | 1171 | 391 | 5.06 | 2.93 | 146 | 97.8 | 204 | 125 | 1111 | 183 | 0.418
160x80x12.5 | 160 | 80 | 12.5 | 37.5 | 25 | 36.9 | 47 | 1185 | 396 | 5.02 | 2.9 | 148 | 98.9 | 208 | 127 | 1129 | 185 | 0.416
180x100x4 | 180 | 100 | 4 | 8 | 4 | 16.8 | 21.3 | 926 | 374 | 6.59 | 4.18 | 103 | 74.8 | 126 | 84 | 854 | 127 | 0.546
180x100x5 | 180 | 100 | 5 | 10 | 5 | 20.7 | 26.4 | 1124 | 452 | 6.53 | 4.14 | 125 | 90.4 | 154 | 103 | 1045 | 154 | 0.543
180x100x6 | 180 | 100 | 6 | 12 | 6 | 24.5 | 31.2 | 1310 | 524 | 6.48 | 4.1 | 146 | 105 | 181 | 120 | 1227 | 179 | 0.539
180x100x6.3 | 180 | 100 | 6.3 | 15.75 | 9.45 | 25.4 | 32.3 | 1335 | 536 | 6.43 | 4.07 | 148 | 107 | 186 | 124 | 1283 | 185 | 0.533
180x100x8 | 180 | 100 | 8 | 20 | 12 | 31.4 | 40 | 1598 | 637 | 6.32 | 3.99 | 178 | 127 | 226 | 150 | 1565 | 222 | 0.526
180x100x10 | 180 | 100 | 10 | 25 | 15 | 38.1 | 48.6 | 1859 | 736 | 6.19 | 3.89 | 207 | 147 | 268 | 177 | 1859 | 260 | 0.517
180x100x12 | 180 | 100 | 12 | 36 | 24 | 43.4 | 55.3 | 1965 | 782 | 5.96 | 3.76 | 218 | 156 | 292 | 194 | 2073 | 285 | 0.498
180x100x12.5 | 180 | 100 | 12.5 | 37.5 | 25 | 44.8 | 57 | 2001 | 796 | 5.92 | 3.74 | 222 | 159 | 300 | 199 | 2122 | 290 | 0.496
200x100x4 | 200 | 100 | 4 | 8 | 4 | 18 | 22.9 | 1200 | 411 | 7.23 | 4.23 | 120 | 82.2 | 148 | 91.7 | 985 | 142 | 0.586
200x100x5 | 200 | 100 | 5 | 10 | 5 | 22.3 | 28.4 | 1459 | 497 | 7.17 | 4.19 | 146 | 99.4 | 181 | 112 | 1206 | 172 | 0.583
200x100x6 | 200 | 100 | 6 | 12 | 6 | 26.4 | 33.6 | 1703 | 577 | 7.12 | 4.14 | 170 | 115 | 213 | 132 | 1417 | 200 | 0.579
200x100x6.3 | 200 | 100 | 6.3 | 15.75 | 9.45 | 27.4 | 34.8 | 1739 | 591 | 7.06 | 4.12 | 174 | 118 | 219 | 135 | 1483 | 208 | 0.573
200x100x8 | 200 | 100 | 8 | 20 | 12 | 33.9 | 43.2 | 2091 | 705 | 6.95 | 4.04 | 209 | 141 | 267 | 165 | 1811 | 250 | 0.566
200x100x10 | 200 | 100 | 10 | 25 | 15 | 41.3 | 52.6 | 2444 | 818 | 6.82 | 3.94 | 244 | 164 | 318 | 195 | 2154 | 292 | 0.557
200x100x12 | 200 | 100 | 12 | 36 | 24 | 47.1 | 60.1 | 2607 | 876 | 6.59 | 3.82 | 261 | 175 | 350 | 215 | 2414 | 322 | 0.538
200x100x12.5 | 200 | 100 | 12.5 | 37.5 | 25 | 48.7 | 62 | 2659 | 892 | 6.55 | 3.79 | 266 | 178 | 359 | 221 | 2474 | 329 | 0.536
200x120x4 | 200 | 120 | 4 | 8 | 4 | 19.3 | 24.5 | 1353 | 618 | 7.43 | 5.02 | 135 | 103 | 164 | 115 | 1345 | 172 | 0.626
200x120x5 | 200 | 120 | 5 | 10 | 5 | 23.8 | 30.4 | 1649 | 750 | 7.37 | 4.97 | 165 | 125 | 201 | 141 | 1652 | 210 | 0.623
200x120x6 | 200 | 120 | 6 | 12 | 6 | 28.3 | 36 | 1929 | 874 | 7.32 | 4.93 | 193 | 146 | 237 | 166 | 1947 | 245 | 0.619
200x120x6.3 | 200 | 120 | 6.3 | 15.75 | 9.45 | 29.3 | 37.4 | 1976 | 898 | 7.27 | 4.9 | 198 | 150 | 244 | 172 | 2040 | 255 | 0.613
200x120x8 | 200 | 120 | 8 | 20 | 12 | 36.5 | 46.4 | 2386 | 1079 | 7.17 | 4.82 | 239 | 180 | 298 | 209 | 2507 | 308 | 0.606
200x120x10 | 200 | 120 | 10 | 25 | 15 | 44.4 | 56.6 | 2806 | 1262 | 7.04 | 4.72 | 281 | 210 | 356 | 250 | 3007 | 364 | 0.597
200x120x12 | 200 | 120 | 12 | 36 | 24 | 50.9 | 64.9 | 3031 | 1368 | 6.84 | 4.59 | 303 | 228 | 395 | 278 | 3419 | 406 | 0.578
200x120x12.5 | 200 | 120 | 12.5 | 37.5 | 25 | 52.6 | 67 | 3099 | 1397 | 6.8 | 4.57 | 310 | 233 | 406 | 285 | 3514 | 416 | 0.576
250x100x5 | 250 | 100 | 5 | 10 | 5 | 26.2 | 33.4 | 2554 | 610 | 8.75 | 4.28 | 204 | 122 | 259 | 136 | 1620 | 217 | 0.683
250x100x6 | 250 | 100 | 6 | 12 | 6 | 31.1 | 39.6 | 2992 | 710 | 8.69 | 4.23 | 239 | 142 | 305 | 160 | 1905 | 253 | 0.679
250x100x6.3 | 250 | 100 | 6.3 | 15.75 | 9.45 | 32.3 | 41.1 | 3066 | 730 | 8.63 | 4.21 | 245 | 146 | 314 | 165 | 1993 | 263 | 0.673
250x100x8 | 250 | 100 | 8 | 20 | 12 | 40.2 | 51.2 | 3714 | 875 | 8.51 | 4.13 | 297 | 175 | 385 | 201 | 2439 | 317 | 0.666
250x100x10 | 250 | 100 | 10 | 25 | 15 | 49.1 | 62.6 | 4384 | 1021 | 8.37 | 4.04 | 351 | 204 | 462 | 240 | 2910 | 373 | 0.657
250x100x12.5 | 250 | 100 | 12.5 | 37.5 | 25 | 58.5 | 74.5 | 4868 | 1133 | 8.08 | 3.9 | 389 | 227 | 530 | 275 | 3373 | 425 | 0.636
250x150x5 | 250 | 150 | 5 | 10 | 5 | 30.1 | 38.4 | 3304 | 1508 | 9.28 | 6.27 | 264 | 201 | 320 | 225 | 3285 | 337 | 0.783
250x150x6 | 250 | 150 | 6 | 12 | 6 | 35.8 | 45.6 | 3886 | 1768 | 9.23 | 6.23 | 311 | 236 | 378 | 266 | 3886 | 396 | 0.779
250x150x6.3 | 250 | 150 | 6.3 | 15.75 | 9.45 | 37.2 | 47.4 | 4001 | 1825 | 9.18 | 6.2 | 320 | 243 | 391 | 276 | 4078 | 412 | 0.773
250x150x8 | 250 | 150 | 8 | 20 | 12 | 46.5 | 59.2 | 4886 | 2219 | 9.08 | 6.12 | 391 | 296 | 482 | 340 | 5050 | 504 | 0.766
250x150x10 | 250 | 150 | 10 | 25 | 15 | 57 | 72.6 | 5825 | 2634 | 8.96 | 6.02 | 466 | 351 | 582 | 409 | 6121 | 602 | 0.757
250x150x12 | 250 | 150 | 12 | 36 | 24 | 66 | 84.1 | 6458 | 2925 | 8.77 | 5.9 | 517 | 390 | 658 | 463 | 7088 | 684 | 0.738
250x150x12.5 | 250 | 150 | 12.5 | 37.5 | 25 | 68.3 | 87 | 6633 | 3002 | 8.73 | 5.87 | 531 | 400 | 678 | 477 | 7315 | 704 | 0.736
250x150x16 | 250 | 150 | 16 | 48 | 32 | 83.8 | 107 | 7660 | 3453 | 8.47 | 5.69 | 613 | 460 | 805 | 566 | 8713 | 823 | 0.718
260x180x5 | 260 | 180 | 5 | 10 | 5 | 33.2 | 42.4 | 4121 | 2350 | 9.86 | 7.45 | 317 | 261 | 377 | 294 | 4695 | 426 | 0.863
260x180x6.3 | 260 | 180 | 6.3 | 15.75 | 9.45 | 41.2 | 52.5 | 5013 | 2856 | 9.77 | 7.38 | 386 | 317 | 463 | 361 | 5844 | 523 | 0.853
260x180x8 | 260 | 180 | 8 | 20 | 12 | 51.5 | 65.6 | 6145 | 3493 | 9.68 | 7.29 | 473 | 388 | 573 | 446 | 7267 | 642 | 0.846
260x180x10 | 260 | 180 | 10 | 25 | 15 | 63.2 | 80.6 | 7363 | 4174 | 9.56 | 7.2 | 566 | 464 | 694 | 540 | 8850 | 772 | 0.837
260x180x12 | 260 | 180 | 12 | 36 | 24 | 73.5 | 93.7 | 8245 | 4679 | 9.38 | 7.07 | 634 | 520 | 790 | 615 | 10328 | 884 | 0.818
260x180x12.5 | 260 | 180 | 12.5 | 37.5 | 25 | 76.2 | 97 | 8482 | 4812 | 9.35 | 7.04 | 652 | 535 | 815 | 635 | 10676 | 911 | 0.816
260x180x16 | 260 | 180 | 16 | 48 | 32 | 93.9 | 120 | 9923 | 5614 | 9.11 | 6.85 | 763 | 624 | 977 | 759 | 12890 | 1079 | 0.798
300x100x6 | 300 | 100 | 6 | 12 | 6 | 35.8 | 45.6 | 4777 | 842 | 10.2 | 4.3 | 318 | 168 | 411 | 188 | 2403 | 306 | 0.779
300x100x6.3 | 300 | 100 | 6.3 | 15.75 | 9.45 | 37.2 | 47.4 | 4907 | 868 | 10.2 | 4.28 | 327 | 174 | 425 | 194 | 2515 | 318 | 0.773
300x100x8 | 300 | 100 | 8 | 20 | 12 | 46.5 | 59.2 | 5978 | 1045 | 10 | 4.2 | 399 | 209 | 523 | 238 | 3080 | 385 | 0.766
300x100x10 | 300 | 100 | 10 | 25 | 15 | 57 | 72.6 | 7106 | 1224 | 9.9 | 4.11 | 474 | 245 | 631 | 285 | 3681 | 455 | 0.757
300x100x12 | 300 | 100 | 12 | 36 | 24 | 66 | 84.1 | 7808 | 1343 | 9.64 | 4 | 521 | 269 | 710 | 321 | 4177 | 508 | 0.738
300x100x12.5 | 300 | 100 | 12.5 | 37.5 | 25 | 68.3 | 87 | 8010 | 1374 | 9.59 | 3.97 | 534 | 275 | 732 | 330 | 4292 | 521 | 0.736
300x100x16 | 300 | 100 | 16 | 48 | 32 | 83.8 | 107 | 9157 | 1543 | 9.26 | 3.8 | 610 | 309 | 865 | 386 | 4939 | 592 | 0.718
300x150x6 | 300 | 150 | 6 | 12 | 6 | 40.5 | 51.6 | 6074 | 2080 | 10.8 | 6.35 | 405 | 277 | 500 | 309 | 4988 | 479 | 0.879
300x150x6.3 | 300 | 150 | 6.3 | 15.75 | 9.45 | 42.2 | 53.7 | 6266 | 2150 | 10.8 | 6.32 | 418 | 287 | 517 | 321 | 5234 | 499 | 0.873
300x150x8 | 300 | 150 | 8 | 20 | 12 | 52.8 | 67.2 | 7684 | 2623 | 10.7 | 6.25 | 512 | 350 | 640 | 396 | 6491 | 612 | 0.866
300x150x10 | 300 | 150 | 10 | 25 | 15 | 64.8 | 82.6 | 9209 | 3125 | 10.6 | 6.15 | 614 | 417 | 776 | 479 | 7879 | 733 | 0.857
300x150x12 | 300 | 150 | 12 | 36 | 24 | 75.4 | 96.1 | 10298 | 3498 | 10.4 | 6.03 | 687 | 466 | 883 | 546 | 9153 | 837 | 0.838
300x150x12.5 | 300 | 150 | 12.5 | 37.5 | 25 | 78.1 | 99.5 | 10594 | 3595 | 10.3 | 6.01 | 706 | 479 | 912 | 563 | 9452 | 862 | 0.836
300x150x16 | 300 | 150 | 16 | 48 | 32 | 96.4 | 123 | 12387 | 4174 | 10 | 5.83 | 826 | 557 | 1092 | 673 | 11328 | 1015 | 0.818
300x200x6 | 300 | 200 | 6 | 12 | 6 | 45.2 | 57.6 | 7370 | 3962 | 11.3 | 8.29 | 491 | 396 | 588 | 446 | 8115 | 651 | 0.979
300x200x6.3 | 300 | 200 | 6.3 | 15.75 | 9.45 | 47.1 | 60 | 7624 | 4104 | 11.3 | 8.27 | 508 | 410 | 610 | 463 | 8524 | 680 | 0.973
300x200x8 | 300 | 200 | 8 | 20 | 12 | 59.1 | 75.2 | 9389 | 5042 | 11.2 | 8.19 | 626 | 504 | 757 | 574 | 10627 | 838 | 0.966
300x200x10 | 300 | 200 | 10 | 25 | 15 | 72.7 | 92.6 | 11313 | 6058 | 11.1 | 8.09 | 754 | 606 | 921 | 698 | 12987 | 1012 | 0.957
300x200x12 | 300 | 200 | 12 | 36 | 24 | 84.8 | 108 | 12788 | 6854 | 10.9 | 7.96 | 853 | 685 | 1056 | 801 | 15236 | 1167 | 0.938
300x200x12.5 | 300 | 200 | 12.5 | 37.5 | 25 | 88 | 112 | 13179 | 7060 | 10.8 | 7.94 | 879 | 706 | 1091 | 828 | 15768 | 1204 | 0.936
300x200x16 | 300 | 200 | 16 | 48 | 32 | 109 | 139 | 15617 | 8340 | 10.6 | 7.75 | 1041 | 834 | 1319 | 1000 | 19223 | 1442 | 0.918
350x250x6 | 350 | 250 | 6 | 12 | 6 | 54.7 | 69.6 | 12457 | 7458 | 13.4 | 10.3 | 712 | 597 | 843 | 671 | 14554 | 967 | 1.18
350x250x6.3 | 350 | 250 | 6.3 | 15.75 | 9.45 | 57 | 72.6 | 12923 | 7744 | 13.3 | 10.3 | 738 | 620 | 876 | 698 | 15291 | 1010 | 1.17
350x250x8 | 350 | 250 | 8 | 20 | 12 | 71.6 | 91.2 | 16001 | 9573 | 13.2 | 10.2 | 914 | 766 | 1092 | 869 | 19136 | 1253 | 1.17
350x250x10 | 350 | 250 | 10 | 25 | 15 | 88.4 | 113 | 19407 | 11588 | 13.1 | 10.1 | 1109 | 927 | 1335 | 1062 | 23500 | 1522 | 1.16
350x250x12 | 350 | 250 | 12 | 36 | 24 | 104 | 132 | 22197 | 13261 | 13 | 10 | 1268 | 1061 | 1544 | 1229 | 27749 | 1770 | 1.14
350x250x12.5 | 350 | 250 | 12.5 | 37.5 | 25 | 108 | 137 | 22922 | 13690 | 12.9 | 9.99 | 1310 | 1095 | 1598 | 1272 | 28764 | 1830 | 1.14
350x250x16 | 350 | 250 | 16 | 48 | 32 | 134 | 171 | 27580 | 16434 | 12.7 | 9.81 | 1576 | 1315 | 1954 | 1554 | 35497 | 2220 | 1.12
400x200x8 | 400 | 200 | 8 | 20 | 12 | 71.6 | 91.2 | 18974 | 6517 | 14.4 | 8.45 | 949 | 652 | 1173 | 728 | 15820 | 1133 | 1.17
400x200x10 | 400 | 200 | 10 | 25 | 15 | 88.4 | 113 | 23003 | 7864 | 14.3 | 8.36 | 1150 | 786 | 1434 | 888 | 19368 | 1373 | 1.16
400x200x12.5 | 400 | 200 | 12.5 | 37.5 | 25 | 108 | 137 | 27100 | 9260 | 14.1 | 8.22 | 1355 | 926 | 1714 | 1062 | 23594 | 1644 | 1.14
400x200x16 | 400 | 200 | 16 | 48 | 32 | 134 | 171 | 32547 | 11056 | 13.8 | 8.05 | 1627 | 1106 | 2093 | 1294 | 28928 | 1984 | 1.12
400x300x8 | 400 | 300 | 8 | 20 | 12 | 84.2 | 107 | 25122 | 16212 | 15.3 | 12.3 | 1256 | 1081 | 1487 | 1224 | 31179 | 1747 | 1.37
400x300x10 | 400 | 300 | 10 | 25 | 15 | 104 | 133 | 30609 | 19726 | 15.2 | 12.2 | 1530 | 1315 | 1824 | 1501 | 38407 | 2132 | 1.36
400x300x12 | 400 | 300 | 12 | 36 | 24 | 123 | 156 | 35284 | 22747 | 15 | 12.1 | 1764 | 1516 | 2122 | 1747 | 45527 | 2492 | 1.34
400x300x12.5 | 400 | 300 | 12.5 | 37.5 | 25 | 127 | 162 | 36489 | 23517 | 15 | 12 | 1824 | 1568 | 2198 | 1810 | 47237 | 2580 | 1.34
400x300x16 | 400 | 300 | 16 | 48 | 32 | 159 | 203 | 44350 | 28535 | 14.8 | 11.9 | 2218 | 1902 | 2708 | 2228 | 58730 | 3159 | 1.32
1